## Rekapitulace stavby
Export VZ |  | List obsahuje: |  |  |  |  | 1) Rekapitulace stavby |  |  | 2) Rekapitulace objektů stavby a soupisů prací | [15 empty] | 3.0 | [5 empty] | False | False | {951db2ac-ee31-4a48-b1c9-725eb3940993}
[17 empty] | >> skryté sloupce << | [13 empty] | 0,01 | 21
[31 empty] | 0,01 | 15
|  | REKAPITULACE STAVBY | [15 empty] | v --- níže se nacházejí doplnkové a pomocné údaje k sestavám --- v | [11 empty] | Návod na vyplnění | 0,001
|  | Kód: |  |  |  |  | 0160810 | [22 empty] | Měnit lze pouze buňky se žlutým podbarvením! 1) v Rekapitulaci stavby vyplňte údaje o Uchazeči (přenesou se do ostatních sestav i v jiných listech) 2) na vybraných listech vyplňte v sestavě Soupis prací ceny u položek Podrobnosti k vyplnění naleznete na poslední záložce s Pokyny pro vyplnění | 0,01
|  | Stavba: |  |  |  |  | Novostavba garáží , Vestec č.parc. 8/2 | [23 empty] | 0,1
|  | KSO: | [11 empty] | CC-CZ: | [16 empty] | 1
|  | Místo: | [11 empty] | Datum: | [16 empty] | 10
100
|  | Zadavatel: | [11 empty] | IČ: | [16 empty] | 0,1
[14 empty] | DIČ: | [16 empty] | 0,1
0,1
|  | Uchazeč: | [11 empty] | IČ: | Vyplň údaj | [15 empty] | 0,1
|  |  | Vyplň údaj | [10 empty] | DIČ: | Vyplň údaj | [15 empty] | 0,1
False
|  | Projektant: | [11 empty] | IČ: | [16 empty] | False
[14 empty] | DIČ: | [16 empty] | True
0,01
|  | Poznámka: | [28 empty] | 0,01
False
|  | Cena bez DPH | [11 empty] | 0
[8 empty] | Sazba daně |  | Základ daně |  |  |  | Výše daně
|  | DPH |  | základní |  |  |  | 21% |  | 0 |  |  |  | 0
|  |  |  | snížená |  |  |  | 15% |  | 0 |  |  |  | 0
|  |  |  | zákl. přenesená |  |  |  | 21% |  | 0 |  |  |  | 0
|  |  |  | sníž. přenesená |  |  |  | 15% |  | 0 |  |  |  | 0
|  |  |  | nulová |  |  |  | 0% |  | 0 |  |  |  | 0
|  | Cena s DPH | [6 empty] | v |  | CZK |  |  | 0
REKAPITULACE OBJEKTŮ STAVBY A SOUPISŮ PRACÍ
| Kód: | [6 empty] | 0160810
| Stavba: | [6 empty] | Novostavba garáží , Vestec č.parc. 8/2
| Místo: | [11 empty] | Datum:
| Zadavatel: | [11 empty] | Projektant: |  |  |  |  | Informatívní údaje z listů zakázek
Uchazeč:
| Kód |  |  |  | Objekt, Soupis prací | [6 empty] | Cena bez DPH [CZK] |  |  | Cena s DPH [CZK] | Typ |  | z toho Ostat. náklady [CZK] | DPH [CZK] | Normohodiny [h] | DPH základní [CZK] | DPH snížená [CZK] | DPH základní přenesená [CZK] | DPH snížená přenesená [CZK] | Základna DPH základní | Základna DPH snížená | Základna DPH zákl. přenesená | Základna DPH sníž. přenesená | Základna DPH nulová
| Náklady stavby celkem | [10 empty] | 0 |  |  | 0 |  |  | 0 | 0 | 0 | 0 | 0 | 0 | 0 | 0 | 0 | 0 | 0 | 0 |  | D | 0 | ###NOIMPORT### | IMPORT | {951db2ac-ee31-4a48-b1c9-725eb3940993} | {00000000-0000-0000-0000-000000000000}
/ |  | 0160810-1 |  |  |  | Stavební část | [5 empty] | 0 |  |  | 0 | STA |  | 0 | 0 | 0 | 0 | 0 | 0 | 0 | 0 | 0 | 0 | 0 | 0 |  |  | 1 |  | IMPORT | {ca8af352-0514-4f75-b509-26933b28203e} | {951db2ac-ee31-4a48-b1c9-725eb3940993} | 2
/ |  | 0160810-2 |  |  |  | Zpevněné plochy | [5 empty] | 0 |  |  | 0 | STA |  | 0 | 0 | 0 | 0 | 0 | 0 | 0 | 0 | 0 | 0 | 0 | 0 |  |  | 1 |  | IMPORT | {55d58c97-715d-4861-9092-93bad41213ab} | {951db2ac-ee31-4a48-b1c9-725eb3940993} | 2

## 0160810-1 - Stavební část
| List obsahuje: |  | 1) Krycí list soupisu | 2) Rekapitulace |  |  | 3) Soupis prací | Zpět na list: | Rekapitulace stavby
[9 empty] | >> skryté sloupce << | [9 empty] | {ca8af352-0514-4f75-b509-26933b28203e}
2
| KRYCÍ LIST SOUPISU | [8 empty] | v --- níže se nacházejí doplnkové a pomocné údaje k sestavám --- v | [8 empty] | False
Stavba:
Novostavba garáží , Vestec č.parc. 8/2
Objekt:
0160810-1 - Stavební část
| KSO: |  |  |  |  | CC-CZ:
| Místo: |  |  |  |  | Datum:
| Zadavatel: |  |  |  |  | IČ:
DIČ:
| Uchazeč: |  |  |  |  | IČ:
DIČ:
| Projektant: |  |  |  |  | IČ:
DIČ:
Poznámka:
| Cena bez DPH | [5 empty] | 0
|  |  | Základ daně |  |  | Sazba daně | Výše daně
| DPH | základní | 0 |  |  | 21% | 0
|  | snížená | 0 |  |  | 15% | 0
|  | zákl. přenesená | 0 |  |  | 21% | 0
|  | sníž. přenesená | 0 |  |  | 15% | 0
|  | nulová | 0 |  |  | 0% | 0
| Cena s DPH |  |  | v | CZK |  | 0
REKAPITULACE ČLENĚNÍ SOUPISU PRACÍ
Stavba:
Novostavba garáží , Vestec č.parc. 8/2
Objekt:
0160810-1 - Stavební část
Místo: | [5 empty] | Datum:
Zadavatel: | [5 empty] | Projektant:
Uchazeč:
Kód dílu - Popis | [6 empty] | Cena celkem [CZK]
Náklady soupisu celkem | [6 empty] | 0 | [12 empty] | -1
| HSV - Práce a dodávky HSV | [5 empty] | 0
| 1 - Zemní práce | [5 empty] | 0
| 2 - Zakládání | [5 empty] | 0
| 3 - Svislé a kompletní konstrukce | [5 empty] | 0
| 4 - Vodorovné konstrukce | [5 empty] | 0
| 6 - Úpravy povrchů, podlahy a osazování výplní | [5 empty] | 0
| 9 - Ostatní konstrukce a práce, bourání | [5 empty] | 0
| 998 - Přesun hmot | [5 empty] | 0
| PSV - Práce a dodávky PSV | [5 empty] | 0
| 711 - Izolace proti vodě, vlhkosti a plynům | [5 empty] | 0
| 713 - Izolace tepelné | [5 empty] | 0
| 762 - Konstrukce tesařské | [5 empty] | 0
| 763 - Konstrukce suché výstavby | [5 empty] | 0
| 764 - Konstrukce klempířské | [5 empty] | 0
| 765 - Krytina skládaná | [5 empty] | 0
| 766 - Konstrukce truhlářské | [5 empty] | 0
| 767 - Konstrukce zámečnické | [5 empty] | 0
| 783 - Dokončovací práce - nátěry | [5 empty] | 0
| 784 - Dokončovací práce - malby a tapety | [5 empty] | 0
SOUPIS PRACÍ
Stavba:
Novostavba garáží , Vestec č.parc. 8/2
Objekt:
0160810-1 - Stavební část
Místo: | [5 empty] | Datum:
Zadavatel: | [5 empty] | Projektant:
Uchazeč:
PČ | Typ | Kód | Popis | MJ | Množství | J.cena [CZK] | Cena celkem [CZK] | Cenová soustava |  | Poznámka | DPH | J. Nh [h] | Nh celkem [h] | J. hmotnost [t] | Hmotnost celkem [t] | J. suť [t] | Suť Celkem [t]
Náklady soupisu celkem | [6 empty] | 0 | [5 empty] | 0 |  | 456.1836 |  | 0 |  | D | -1 | [10 empty] | 0
| D | HSV | Práce a dodávky HSV |  |  |  | 0 | [5 empty] | 0 |  | 443.0922 |  | 0 | 1 | D | 0 |  |  |  | ROZPOCET | [6 empty] | 0
| D | 1 | Zemní práce |  |  |  | 0 | [5 empty] | 0 |  | 0 |  | 0 | 1 | D | 1 |  |  |  | ROZPOCET | [6 empty] | 0
1 | K | 121101101 | Sejmutí ornice s přemístěním na vzdálenost do 50 m | m3 | 36.005 |  | 0 | CS ÚRS 2016 01 |  |  | základní |  | 0 | 0 | 0 | 0 | 0 | 4 | K | 2 |  |  |  | ROZPOCET | 0 | 0 | 0 | 0 | 0 | 1 | 0 | 4 | 1168340739
| PP |  | Sejmutí ornice s přemístěním na vzdálenost do 50 m | [15 empty] | PP | 2
| VV |  | "z -0,34 na -0,55" | [15 empty] | VV | 2 | 1 | True | 0 | ROZPOCET
| VV |  | ((13,925+0,50*2)*(9,95+0,50*2)+(4,50-0,50)*(0,80+0,50*2)+(1,25-0,5)*(0,6+0,5))*0,21 |  | 36.005 | [13 empty] | VV | 2 | 2 | True | 1 | ROZPOCET
2 | K | 132301102 | Hloubení rýh š do 600 mm v hornině tř. 4 objemu přes 100 m3 | m3 | 0.593 |  | 0 | CS ÚRS 2016 01 |  |  | základní |  | 0 | 0 | 0 | 0 | 0 | 4 | K | 2 |  |  |  | ROZPOCET | 0 | 0 | 0 | 0 | 0 | 1 | 0 | 4 | -926668738
| PP |  | Hloubení rýh š do 600 mm v hornině tř. 4 objemu přes 100 m3 | [15 empty] | PP | 2
| VV |  | " z -1,15 na -1,94" | [15 empty] | VV | 2 | 1 | True | 0 | ROZPOCET
| VV |  | 1,25*0,6*0,79 |  | 0.593 | [13 empty] | VV | 2 | 2 | True | 1 | ROZPOCET
3 | K | 132301202 | Hloubení rýh š do 2000 mm v hornině tř. 4 objemu do 1000 m3 | m3 | 112.368 |  | 0 | CS ÚRS 2016 01 |  |  | základní |  | 0 | 0 | 0 | 0 | 0 | 4 | K | 2 |  |  |  | ROZPOCET | 0 | 0 | 0 | 0 | 0 | 1 | 0 | 4 | -1417671454
| PP |  | Hloubení rýh š do 2000 mm v hornině tř. 4 objemu do 1000 m3 | [15 empty] | PP | 2
| VV |  | "z -0,55 na -1,15" | [15 empty] | VV | 2 | 1 | True | 0 | ROZPOCET
| VV |  | ((13,925+0,50*2)*2+7,35*4)*(0,80+0,50*2)*0,60 |  | 63.99 | [13 empty] | VV | 2 | 2 | True | 0 | ROZPOCET
| VV |  | 1,75*(0,60+0,5*2)*0,60+4,5*(0,80+0,50*2)*0,60 |  | 6.54 | [13 empty] | VV | 2 | 2 | True | 0 | ROZPOCET
| VV |  | "z -1,15 na -1,94" | [15 empty] | VV | 2 | 1 | True | 0 | ROZPOCET
| VV |  | (13,925*2+8,35+8,5*3+4,5)*0,80*0,79 |  | 41.838 | [13 empty] | VV | 2 | 2 | True | 0 | ROZPOCET
| VV |  | Součet |  | 112.368 | [13 empty] | VV | 2 | 4 | True | 1 | ROZPOCET
4 | K | 161101101 | Svislé přemístění výkopku z horniny tř. 1 až 4 hl výkopu do 2,5 m | m3 | 112.961 |  | 0 | CS ÚRS 2016 01 |  |  | základní |  | 0 | 0 | 0 | 0 | 0 | 4 | K | 2 |  |  |  | ROZPOCET | 0 | 0 | 0 | 0 | 0 | 1 | 0 | 4 | -1540877710
| PP |  | Svislé přemístění výkopku z horniny tř. 1 až 4 hl výkopu do 2,5 m | [15 empty] | PP | 2
| VV |  | 112,368+0,593 |  | 112.961 | [13 empty] | VV | 2 | 2 | True | 1 | ROZPOCET
5 | K | 162201102 | Vodorovné přemístění do 50 m výkopku/sypaniny z horniny tř. 1 až 4 | m3 | 160.91 |  | 0 | CS ÚRS 2016 01 |  |  | základní |  | 0 | 0 | 0 | 0 | 0 | 4 | K | 2 |  |  |  | ROZPOCET | 0 | 0 | 0 | 0 | 0 | 1 | 0 | 4 | 1748565924
| PP |  | Vodorovné přemístění do 50 m výkopku/sypaniny z horniny tř. 1 až 4 | [15 empty] | PP | 2
| VV |  | "na skládku a zpět na zásyp" | [15 empty] | VV | 2 | 1 | True | 0 | ROZPOCET
| VV |  | 112+0,593+22,336+25,981 |  | 160.91 | [13 empty] | VV | 2 | 2 | True | 1 | ROZPOCET
6 | K | 167101101 | Nakládání výkopku z hornin tř. 1 až 4 do 100 m3 | m3 | 43 |  | 0 | CS ÚRS 2016 01 |  |  | základní |  | 0 | 0 | 0 | 0 | 0 | 4 | K | 2 |  |  |  | ROZPOCET | 0 | 0 | 0 | 0 | 0 | 1 | 0 | 4 | -1927219685
| PP |  | Nakládání výkopku z hornin tř. 1 až 4 do 100 m3 | [15 empty] | PP | 2
| VV |  | 21+22 |  | 43 | [13 empty] | VV | 2 | 2 | True | 1 | ROZPOCET
7 | K | 171201201 | Uložení sypaniny na skládky | m3 | 148.966 |  | 0 | CS ÚRS 2016 01 |  |  | základní |  | 0 | 0 | 0 | 0 | 0 | 4 | K | 2 |  |  |  | ROZPOCET | 0 | 0 | 0 | 0 | 0 | 1 | 0 | 4 | -1900202998
| PP |  | Uložení sypaniny na skládky | [15 empty] | PP | 2
| VV |  | 36,005+112,368+0,593 |  | 148.966 | [13 empty] | VV | 2 | 2 | True | 1 | ROZPOCET
8 | K | 174101101 | Zásyp jam, šachet rýh nebo kolem objektů sypaninou se zhutněním | m3 | 25.981 |  | 0 | CS ÚRS 2016 01 |  |  | základní |  | 0 | 0 | 0 | 0 | 0 | 4 | K | 2 |  |  |  | ROZPOCET | 0 | 0 | 0 | 0 | 0 | 1 | 0 | 4 | -448743761
| PP |  | Zásyp jam, šachet rýh nebo kolem objektů sypaninou se zhutněním | [15 empty] | PP | 2
| VV |  | "z -1,15 na -0,34" | [15 empty] | VV | 2 | 1 | True | 0 | ROZPOCET
| VV |  | (14,925*2+9,95+14,6)*0,50*0,81+1,25*0,3*0,81+4,5*0,5*2*0,81 |  | 25.981 | [13 empty] | VV | 2 | 2 | True | 1 | ROZPOCET
9 | K | 174101102 | Zásyp v uzavřených prostorech sypaninou se zhutněním | m3 | 22.536 |  | 0 | CS ÚRS 2016 01 |  |  | základní |  | 0 | 0 | 0 | 0 | 0 | 4 | K | 2 |  |  |  | ROZPOCET | 0 | 0 | 0 | 0 | 0 | 1 | 0 | 4 | 1894466508
| PP |  | Zásyp v uzavřených prostorech sypaninou se zhutněním | [15 empty] | PP | 2
| VV |  | "z -1,15 na -0,55" | [15 empty] | VV | 2 | 1 | True | 0 | ROZPOCET
| VV |  | (4,155*2+4,075*2+3,98*2+8,35*2+8,5*4)*0,50*0,60 |  | 22.536 | [13 empty] | VV | 2 | 2 | True | 1 | ROZPOCET
| D | 2 | Zakládání |  |  |  | 0 | [5 empty] | 0 |  | 139.6629 |  | 0 | 1 | D | 1 |  |  |  | ROZPOCET | [6 empty] | 0
10 | K | 215901101 | Zhutnění podloží z hornin soudržných do 92% PS nebo nesoudržných sypkých I(d) do 0,8 | m2 | 172.2 |  | 0 | CS ÚRS 2016 01 |  |  | základní |  | 0 | 0 | 0 | 0 | 0 | 4 | K | 2 |  |  |  | ROZPOCET | 0 | 0 | 0 | 0 | 0 | 1 | 0 | 4 | -318412493
| PP |  | Zhutnění podloží z hornin soudržných do 92% PS nebo nesoudržných sypkých I(d) do 0,8 | [15 empty] | PP | 2
| VV |  | 14,925*10,995+4,5*1,8 |  | 172.2 | [13 empty] | VV | 2 | 2 | True | 1 | ROZPOCET
11 | K | 274313811 | Základové pásy z betonu tř. C 25/30 | m3 | 42.431 |  | 0 | CS ÚRS 2016 01 |  |  | základní |  | 0 | 2.4533 | 104.0955 | 0 | 0 | 4 | K | 2 |  |  |  | ROZPOCET | 0 | 0 | 0 | 0 | 0 | 1 | 0 | 4 | 2026086126
| PP |  | Základové pásy z betonu tř. C 25/30 | [15 empty] | PP | 2
| VV |  | "z -1,94 na -1,15" | [15 empty] | VV | 2 | 1 | True | 0 | ROZPOCET
| VV |  | (13,925*2+8,35+8,5*3+4,5)*0,80*0,79 |  | 41.838 | [13 empty] | VV | 2 | 2 | True | 0 | ROZPOCET
| VV |  | 1,25*0,6*0,79 |  | 0.593 | [13 empty] | VV | 2 | 2 | True | 0 | ROZPOCET
| VV |  | Součet |  | 42.431 | [13 empty] | VV | 2 | 4 | True | 1 | ROZPOCET
12 | K | 274361821 | Výztuž základových pásů betonářskou ocelí 10 505 (R) | t | 0.399 |  | 0 | CS ÚRS 2016 01 |  |  | základní |  | 0 | 1.0602 | 0.42301 | 0 | 0 | 4 | K | 2 |  |  |  | ROZPOCET | 0 | 0 | 0 | 0 | 0 | 1 | 0 | 4 | 1230848674
| PP |  | Výztuž základových pásů betonářskou ocelí 10 505 (R) | [15 empty] | PP | 2
| VV |  | "D 14 mm - 4x" | [15 empty] | VV | 2 | 1 | True | 0 | ROZPOCET
| VV |  | (13,925*2+9,95*2+10,10*2+1,25+4,5)*4*1,20*0,001 |  | 0.354 | [13 empty] | VV | 2 | 2 | True | 0 | ROZPOCET
| VV |  | "D 8 mm po 500 mm" | [15 empty] | VV | 2 | 1 | True | 0 | ROZPOCET
| VV |  | 0,80*140*0,395*0,001 |  | 0.044 | [13 empty] | VV | 2 | 2 | True | 0 | ROZPOCET
| VV |  | 0,60*3*0,395*0,001 |  | 0.001 | [13 empty] | VV | 2 | 2 | True | 0 | ROZPOCET
| VV |  | Součet |  | 0.399 | [13 empty] | VV | 2 | 4 | True | 1 | ROZPOCET
13 | K | 279113134 | Základová zeď tl do 300 mm z tvárnic ztraceného bednění včetně výplně z betonu tř. C 16/20 | m2 | 51.293 |  | 0 | CS ÚRS 2016 01 |  |  | základní |  | 0 | 0.67489 | 34.6171 | 0 | 0 | 4 | K | 2 |  |  |  | ROZPOCET | 0 | 0 | 0 | 0 | 0 | 1 | 0 | 4 | 633606751
| PP |  | Základová zeď tl do 300 mm z tvárnic ztraceného bednění včetně výplně z betonu tř. C 16/20 | [15 empty] | PP | 2
| VV |  | "z -1,15 na -0,40" | [15 empty] | VV | 2 | 1 | True | 0 | ROZPOCET
| VV |  | ((13,925-0,5)*2+8,86*2+8,96*2+1,4+4,5)*0,75 |  | 51.293 | [13 empty] | VV | 2 | 2 | True | 1 | ROZPOCET
14 | K | 279361821 | Výztuž základových zdí nosných betonářskou ocelí 10 505 | t | 0.498 |  | 0 | CS ÚRS 2016 01 |  |  | základní |  | 0 | 1.0587 | 0.52724 | 0 | 0 | 4 | K | 2 |  |  |  | ROZPOCET | 0 | 0 | 0 | 0 | 0 | 1 | 0 | 4 | -514607922
| PP |  | Výztuž základových zdí nosných betonářskou ocelí 10 505 | [15 empty] | PP | 2
| VV |  | "d 10 mm - 2x každý řádek" | [15 empty] | VV | 2 | 1 | True | 0 | ROZPOCET
| VV |  | ((13,925-0,5)*2+8,86*2+8,96*2+1,4+4,5)*2*3*0,617*0,001 |  | 0.253 | [13 empty] | VV | 2 | 2 | True | 0 | ROZPOCET
| VV |  | "d 10 mm - po 250 mm" | [15 empty] | VV | 2 | 1 | True | 0 | ROZPOCET
| VV |  | 1,5*265*0,617*0,001 |  | 0.245 | [13 empty] | VV | 2 | 2 | True | 0 | ROZPOCET
| VV |  | Součet |  | 0.498 | [13 empty] | VV | 2 | 4 | True | 1 | ROZPOCET
| D | 3 | Svislé a kompletní konstrukce |  |  |  | 0 | [5 empty] | 0 |  | 68.6197 |  | 0 | 1 | D | 1 |  |  |  | ROZPOCET | [6 empty] | 0
15 | K | 311113134 | Nosná zeď tl do 300 mm z hladkých tvárnic ztraceného bednění včetně výplně z betonu tř. C 16/20 | m2 | 18 |  | 0 | CS ÚRS 2016 01 |  |  | základní |  | 0 | 0.67489 | 12.148 | 0 | 0 | 4 | K | 2 |  |  |  | ROZPOCET | 0 | 0 | 0 | 0 | 0 | 1 | 0 | 4 | -532866483
| PP |  | Nosná zeď tl do 300 mm z hladkých tvárnic ztraceného bednění včetně výplně z betonu tř. C 16/20 | [15 empty] | PP | 2
| VV |  | (3,60+0,40)*4,5 |  | 18 | [13 empty] | VV | 2 | 2 | True | 1 | ROZPOCET
155 | K | 315361821 | Výztuž zdí betonářskou ocelí 10 505 | t | 0.178 |  | 0 | CS ÚRS 2016 01 |  |  | základní |  | 0 | 1.0488 | 0.18669 | 0 | 0 | 4 | K | 2 |  |  |  | ROZPOCET | 0 | 0 | 0 | 0 | 0 | 1 | 0 | 4 | -1168008102
| VV |  | "D 10 mm" (4,50*(3,6+0,40)*4*2+(3,6+0,40)*4,5*4*2)*0,617*0,001 |  | 0.178 | [13 empty] | VV | 2 | 2 | True | 1 | ROZPOCET
17 | K | 311238354 | Zdivo nosné vnitřní z cihel broušených HELUZ tl 300 mm pevnosti P 10 lepených celoplošně maltou | m2 | 176.05 |  | 0 | CS ÚRS 2016 01 |  |  | základní |  | 0 | 0.20241 | 35.6343 | 0 | 0 | 4 | K | 2 |  |  |  | ROZPOCET | 0 | 0 | 0 | 0 | 0 | 1 | 0 | 4 | -1211982125
| PP |  | Zdivo nosné vnitřní z cihel broušených HELUZ tl 300 mm pevnosti P 10 lepených celoplošně maltou | [15 empty] | PP | 2
| VV |  | "řez B-B, C-C" | [15 empty] | VV | 2 | 1 | True | 0 | ROZPOCET
| VV |  | 4,9*1,00*2 |  | 9.8 | [13 empty] | VV | 2 | 2 | True | 0 | ROZPOCET
| VV |  | 9,00*1,00 |  | 9 | [13 empty] | VV | 2 | 2 | True | 0 | ROZPOCET
| VV |  | 9,00*(1,00+3,7/2)-1,00*2,25 |  | 23.4 | [13 empty] | VV | 2 | 2 | True | 0 | ROZPOCET
| VV |  | "řez A-A, C-C" | [15 empty] | VV | 2 | 1 | True | 0 | ROZPOCET
| VV |  | (8,6*2+9,00*2)*4,00-3,5*3,53*2 |  | 116.09 | [13 empty] | VV | 2 | 2 | True | 0 | ROZPOCET
| VV |  | 9,6*3,70/2 |  | 17.76 | [13 empty] | VV | 2 | 2 | True | 0 | ROZPOCET
| VV |  |  |  | 0 | [13 empty] | VV | 2 | 2 | True | 0 | ROZPOCET
| VV |  | Součet |  | 176.05 | [13 empty] | VV | 2 | 4 | True | 1 | ROZPOCET
18 | K | 311238454 | Zdivo nosné vnější z cihel broušených HELUZ tl 440 mm pevnosti P 10 lepených celoplošně maltou | m2 | 67.225 |  | 0 | CS ÚRS 2016 01 |  |  | základní |  | 0 | 0.26557 | 17.8529 | 0 | 0 | 4 | K | 2 |  |  |  | ROZPOCET | 0 | 0 | 0 | 0 | 0 | 1 | 0 | 4 | 98998633
| PP |  | Zdivo nosné vnější z cihel broušených HELUZ tl 440 mm pevnosti P 10 lepených celoplošně maltou | [15 empty] | PP | 2
| VV |  | "řez B-B, C-C" | [15 empty] | VV | 2 | 1 | True | 0 | ROZPOCET
| VV |  | (4,9*2+8,7*2)*2,75-1,5*1,25-2,5*2,28 |  | 67.225 | [13 empty] | VV | 2 | 2 | True | 1 | ROZPOCET
19 | K | 317168111 | Překlad keramický plochý š 11,5 cm dl 100 cm | kus | 1 |  | 0 | CS ÚRS 2016 01 |  |  | základní |  | 0 | 0.01828 | 0.01828 | 0 | 0 | 4 | K | 2 |  |  |  | ROZPOCET | 0 | 0 | 0 | 0 | 0 | 1 | 0 | 4 | 677526382
| PP |  | Překlad keramický plochý š 11,5 cm dl 100 cm | [15 empty] | PP | 2
| VV |  | 1 |  | 1 | [13 empty] | VV | 2 | 2 | True | 1 | ROZPOCET
20 | K | 317168131 | Překlad keramický vysoký v 23,8 cm dl 125 cm | kus | 4 |  | 0 | CS ÚRS 2016 01 |  |  | základní |  | 0 | 0.04645 | 0.1858 | 0 | 0 | 4 | K | 2 |  |  |  | ROZPOCET | 0 | 0 | 0 | 0 | 0 | 1 | 0 | 4 | -1152054100
| PP |  | Překlad keramický vysoký v 23,8 cm dl 125 cm | [15 empty] | PP | 2
21 | K | 317168133 | Překlad keramický vysoký v 23,8 cm dl 175 cm | kus | 4 |  | 0 | CS ÚRS 2016 01 |  |  | základní |  | 0 | 0.06481 | 0.25924 | 0 | 0 | 4 | K | 2 |  |  |  | ROZPOCET | 0 | 0 | 0 | 0 | 0 | 1 | 0 | 4 | -642274863
| PP |  | Překlad keramický vysoký v 23,8 cm dl 175 cm | [15 empty] | PP | 2
22 | K | 317998113 | Tepelná izolace mezi překlady v 24 cm z polystyrénu tl 80 mm | m | 3.5 |  | 0 | CS ÚRS 2016 01 |  |  | základní |  | 0 | 0.0003 | 0.00105 | 0 | 0 | 4 | K | 2 |  |  |  | ROZPOCET | 0 | 0 | 0 | 0 | 0 | 1 | 0 | 4 | -1874586579
| PP |  | Tepelná izolace mezi překlady v 24 cm z polystyrénu tl 80 mm | [15 empty] | PP | 2
| VV |  | 1,75*2 |  | 3.5 | [13 empty] | VV | 2 | 2 | True | 1 | ROZPOCET
23 | K | 342248341 | Příčky z cihel broušených HELUZ tl 115 mm pevnosti P10 s lepenými žebry | m2 | 10.424 |  | 0 | CS ÚRS 2016 01 |  |  | základní |  | 0 | 0.08405 | 0.87614 | 0 | 0 | 4 | K | 2 |  |  |  | ROZPOCET | 0 | 0 | 0 | 0 | 0 | 1 | 0 | 4 | 311143998
| PP |  | Příčky z cihel broušených HELUZ tl 115 mm pevnosti P10 s lepenými žebry | [15 empty] | PP | 2
| VV |  | "řez B - B" | [15 empty] | VV | 2 | 1 | True | 0 | ROZPOCET
| VV |  | 4,00*3,00-0,80*1,97 |  | 10.424 | [13 empty] | VV | 2 | 2 | True | 1 | ROZPOCET
24 | K | 342291121 | Ukotvení příček k cihelným konstrukcím plochými kotvami | m | 6 |  | 0 | CS ÚRS 2016 01 |  |  | základní |  | 0 | 0.00014 | 0.00084 | 0 | 0 | 4 | K | 2 |  |  |  | ROZPOCET | 0 | 0 | 0 | 0 | 0 | 1 | 0 | 4 | 993363978
| PP |  | Ukotvení příček k cihelným konstrukcím plochými kotvami | [15 empty] | PP | 2
| VV |  | 3,00*2 |  | 6 | [13 empty] | VV | 2 | 2 | True | 1 | ROZPOCET
25 | K | 389361001 | Doplňující výztuž prefabrikovaných konstrukcí z betonářské oceli | t | 0.075 |  | 0 | CS ÚRS 2016 01 |  |  | základní |  | 0 | 1.038 | 0.077851 | 0 | 0 | 4 | K | 2 |  |  |  | ROZPOCET | 0 | 0 | 0 | 0 | 0 | 1 | 0 | 4 | 719557201
| PP |  | Doplňující výztuž prefabrikovaných konstrukcí z betonářské oceli | [15 empty] | PP | 2
| VV |  | "D 12 mm" | [15 empty] | VV | 2 | 1 | True | 0 | ROZPOCET
| VV |  | 4,25*20*0,888*0,001 |  | 0.075 | [13 empty] | VV | 2 | 2 | True | 1 | ROZPOCET
26 | K | 389381001 | Dobetonování prefabrikovaných konstrukcí | m3 | 0.531 |  | 0 | CS ÚRS 2016 01 |  |  | základní |  | 0 | 2.5961 | 1.3785 | 0 | 0 | 4 | K | 2 |  |  |  | ROZPOCET | 0 | 0 | 0 | 0 | 0 | 1 | 0 | 4 | 103249697
| PP |  | Dobetonování prefabrikovaných konstrukcí | [15 empty] | PP | 2
| VV |  | 4,25*20*0,05/2*0,25 |  | 0.531 | [13 empty] | VV | 2 | 2 | True | 1 | ROZPOCET
| D | 4 | Vodorovné konstrukce |  |  |  | 0 | [5 empty] | 0 |  | 83.5199 |  | 0 | 1 | D | 1 |  |  |  | ROZPOCET | [6 empty] | 0
27 | K | 411133901 | Montáž stropních panelů z betonu předpjatého bez závěsných háků hmotnosti do 1,5 t budova v do 18 m | kus | 2 |  | 0 | CS ÚRS 2016 01 |  |  | základní |  | 0 | 0.18459 | 0.36918 | 0 | 0 | 4 | K | 2 |  |  |  | ROZPOCET | 0 | 0 | 0 | 0 | 0 | 1 | 0 | 4 | 102655214
| PP |  | Montáž stropních panelů z betonu předpjatého bez závěsných háků hmotnosti do 1,5 t budova v do 18 m | [15 empty] | PP | 2
| VV |  | 2 |  | 2 | [13 empty] | VV | 2 | 2 | True | 1 | ROZPOCET
28 | M | 5934686R | panel stropní předpjatý 425x60x25 cm | m | 2 |  | 0 |  |  |  | základní |  | 0 | 0.413 | 0.826 | 0 | 0 | 8 | M | 2 |  |  |  | ROZPOCET | 0 | 0 | 0 | 0 | 0 | 1 | 0 | 4 | -1312594813
| PP |  | panel stropní předpjatý 425x60x25 cm | [15 empty] | PP | 2
29 | K | 411133902 | Montáž stropních panelů z betonu předpjatého bez závěsných háků hmotnosti do 3 t budova v do 18 m | kus | 21 |  | 0 | CS ÚRS 2016 01 |  |  | základní |  | 0 | 0.25575 | 5.3707 | 0 | 0 | 4 | K | 2 |  |  |  | ROZPOCET | 0 | 0 | 0 | 0 | 0 | 1 | 0 | 4 | -96832150
| PP |  | Montáž stropních panelů z betonu předpjatého bez závěsných háků hmotnosti do 3 t budova v do 18 m | [15 empty] | PP | 2
| VV |  | 21 |  | 21 | [13 empty] | VV | 2 | 2 | True | 1 | ROZPOCET
30 | M | 59346853R | panel stropní předpjatý 425x119x25 cm | kus | 21 |  | 0 |  |  |  | základní |  | 0 | 2.146 | 45.066 | 0 | 0 | 8 | M | 2 |  |  |  | ROZPOCET | 0 | 0 | 0 | 0 | 0 | 1 | 0 | 4 | 795354571
| PP |  | panel stropní předpjatý 425x119x25 cm | [15 empty] | PP | 2
31 | K | 411321414 | Stropy deskové ze ŽB tř. C 25/30 | m3 | 0.075 |  | 0 | CS ÚRS 2016 01 |  |  | základní |  | 0 | 2.4534 | 0.18401 | 0 | 0 | 4 | K | 2 |  |  |  | ROZPOCET | 0 | 0 | 0 | 0 | 0 | 1 | 0 | 4 | 1145600601
| PP |  | Stropy deskové ze ŽB tř. C 25/30 | [15 empty] | PP | 2
| VV |  | 4,00*0,075*0,25 |  | 0.075 | [13 empty] | VV | 2 | 2 | True | 1 | ROZPOCET
32 | K | 411351101 | Zřízení bednění stropů deskových | m2 | 0.3 |  | 0 | CS ÚRS 2016 01 |  |  | základní |  | 0 | 0.00215 | 0.000645 | 0 | 0 | 4 | K | 2 |  |  |  | ROZPOCET | 0 | 0 | 0 | 0 | 0 | 1 | 0 | 4 | -1371461672
| PP |  | Zřízení bednění stropů deskových | [15 empty] | PP | 2
| VV |  | 4,00*0,075 |  | 0.3 | [13 empty] | VV | 2 | 2 | True | 1 | ROZPOCET
33 | K | 411351102 | Odstranění bednění stropů deskových | m2 | 0.3 |  | 0 | CS ÚRS 2016 01 |  |  | základní |  | 0 | 0 | 0 | 0 | 0 | 4 | K | 2 |  |  |  | ROZPOCET | 0 | 0 | 0 | 0 | 0 | 1 | 0 | 4 | 2131653490
| PP |  | Odstranění bednění stropů deskových | [15 empty] | PP | 2
34 | K | 411354173 | Zřízení podpěrné konstrukce stropů v do 4 m pro zatížení do 12 kPa | m2 | 0.3 |  | 0 | CS ÚRS 2016 01 |  |  | základní |  | 0 | 0.00524 | 0.001572 | 0 | 0 | 4 | K | 2 |  |  |  | ROZPOCET | 0 | 0 | 0 | 0 | 0 | 1 | 0 | 4 | 157679893
| PP |  | Zřízení podpěrné konstrukce stropů v do 4 m pro zatížení do 12 kPa | [15 empty] | PP | 2
35 | K | 411354174 | Odstranění podpěrné konstrukce stropů v do 4 m pro zatížení do 12 kPa | m2 | 0.3 |  | 0 | CS ÚRS 2016 01 |  |  | základní |  | 0 | 0 | 0 | 0 | 0 | 4 | K | 2 |  |  |  | ROZPOCET | 0 | 0 | 0 | 0 | 0 | 1 | 0 | 4 | 813877616
| PP |  | Odstranění podpěrné konstrukce stropů v do 4 m pro zatížení do 12 kPa | [15 empty] | PP | 2
36 | K | 41313R | D+M, ocelové válcované nosníky, vykonzolované do enterieru pro vynesení ocelového schodiště | kg | 250 |  | 0 |  |  |  | základní |  | 0 | 0 | 0 | 0 | 0 | 4 | K | 2 |  |  |  | ROZPOCET | 0 | 0 | 0 | 0 | 0 | 1 | 0 | 4 | -1314395510
| PP |  | D+M, ocelové válcované nosníky, vykonzolované do enterieru pro vynesení ocelového schodiště | [15 empty] | PP | 2
| VV |  | "odhad" 250,00 |  | 250 | [13 empty] | VV | 2 | 2 | True | 1 | ROZPOCET
37 | K | 413351215 | Zřízení podpěrné konstrukce nosníků v do 4 m pro zatížení do 20 kPa | m2 | 2.75 |  | 0 | CS ÚRS 2016 01 |  |  | základní |  | 0 | 0.01115 | 0.030663 | 0 | 0 | 4 | K | 2 |  |  |  | ROZPOCET | 0 | 0 | 0 | 0 | 0 | 1 | 0 | 4 | 447393165
| PP |  | Zřízení podpěrné konstrukce nosníků v do 4 m pro zatížení do 20 kPa | [15 empty] | PP | 2
| VV |  | "část V3, V4" | [15 empty] | VV | 2 | 1 | True | 0 | ROZPOCET
| VV |  | 3,5*2*0,25+2,5*0,4 |  | 2.75 | [13 empty] | VV | 2 | 2 | True | 1 | ROZPOCET
38 | K | 413351216 | Odstranění podpěrné konstrukce nosníků v do 4 m pro zatížení do 20 kPa | m2 | 2.75 |  | 0 | CS ÚRS 2016 01 |  |  | základní |  | 0 | 0 | 0 | 0 | 0 | 4 | K | 2 |  |  |  | ROZPOCET | 0 | 0 | 0 | 0 | 0 | 1 | 0 | 4 | -1631978894
| PP |  | Odstranění podpěrné konstrukce nosníků v do 4 m pro zatížení do 20 kPa | [15 empty] | PP | 2
39 | K | 417321515 | Ztužující pásy a věnce ze ŽB tř. C 25/30 | m3 | 12.321 |  | 0 | CS ÚRS 2016 01 |  |  | základní |  | 0 | 2.4534 | 30.2283 | 0 | 0 | 4 | K | 2 |  |  |  | ROZPOCET | 0 | 0 | 0 | 0 | 0 | 1 | 0 | 4 | 1642057672
| PP |  | Ztužující pásy a věnce ze ŽB tř. C 25/30 | [15 empty] | PP | 2
| VV |  | "V1" (0,40*0,25+0,35*0,25)*(9,6+4,45) |  | 2.634 | [13 empty] | VV | 2 | 2 | True | 0 | ROZPOCET
| VV |  | "V2" (0,30*0,25+0,10*0,25)*9,00 |  | 0.9 | [13 empty] | VV | 2 | 2 | True | 0 | ROZPOCET
| VV |  | "V2" (0,25*0,25+0,15*0,25)*(8,6+9,00*2) |  | 2.66 | [13 empty] | VV | 2 | 2 | True | 0 | ROZPOCET
| VV |  | "V3" 0,25*0,70*8,6 |  | 1.505 | [13 empty] | VV | 2 | 2 | True | 0 | ROZPOCET
| VV |  | "V4" 0,4*0,70*4,45 |  | 1.246 | [13 empty] | VV | 2 | 2 | True | 0 | ROZPOCET
| VV |  | "V5" 0,25*0,25*(9,60+4,6*2) |  | 1.175 | [13 empty] | VV | 2 | 2 | True | 0 | ROZPOCET
| VV |  | "V6" 0,25*0,25*(9,60-1,00) |  | 0.538 | [13 empty] | VV | 2 | 2 | True | 0 | ROZPOCET
| VV |  | "V7" (0,40*0,25+0,05*0,25)*9,00 |  | 1.013 | [13 empty] | VV | 2 | 2 | True | 0 | ROZPOCET
| VV |  | "V8" 0,25*0,10*6,5*2*2 |  | 0.65 | [13 empty] | VV | 2 | 2 | True | 0 | ROZPOCET
| VV |  | Součet |  | 12.321 | [13 empty] | VV | 2 | 4 | True | 1 | ROZPOCET
40 | K | 417351115 | Zřízení bednění ztužujících věnců | m2 | 89.57 |  | 0 | CS ÚRS 2016 01 |  |  | základní |  | 0 | 0.00519 | 0.46487 | 0 | 0 | 4 | K | 2 |  |  |  | ROZPOCET | 0 | 0 | 0 | 0 | 0 | 1 | 0 | 4 | 1514390924
| PP |  | Zřízení bednění ztužujících věnců | [15 empty] | PP | 2
| VV |  | "V1" 0,50*2*(9,6+4,45) |  | 14.05 | [13 empty] | VV | 2 | 2 | True | 0 | ROZPOCET
| VV |  | "V2" 0,25*2*9,00 |  | 4.5 | [13 empty] | VV | 2 | 2 | True | 0 | ROZPOCET
| VV |  | "V2" 0,50*2*(8,6+9,00*2) |  | 26.6 | [13 empty] | VV | 2 | 2 | True | 0 | ROZPOCET
| VV |  | "V3" 0,70*2*8,6+0,25*3,5*2 |  | 13.79 | [13 empty] | VV | 2 | 2 | True | 0 | ROZPOCET
| VV |  | "V4" 0,70*2*4,45+0,4*2,5 |  | 7.23 | [13 empty] | VV | 2 | 2 | True | 0 | ROZPOCET
| VV |  | "V5" 0,25*2*(9,60+4,6*2) |  | 9.4 | [13 empty] | VV | 2 | 2 | True | 0 | ROZPOCET
| VV |  | "V6" 0,25*2*(9,60-1,00) |  | 4.3 | [13 empty] | VV | 2 | 2 | True | 0 | ROZPOCET
| VV |  | "V7" 0,25*2*9,00 |  | 4.5 | [13 empty] | VV | 2 | 2 | True | 0 | ROZPOCET
| VV |  | "V8"0,10*2*6,5*2*2 |  | 5.2 | [13 empty] | VV | 2 | 2 | True | 0 | ROZPOCET
| VV |  | Součet |  | 89.57 | [13 empty] | VV | 2 | 4 | True | 1 | ROZPOCET
41 | K | 417351116 | Odstranění bednění ztužujících věnců | m2 | 89.57 |  | 0 | CS ÚRS 2016 01 |  |  | základní |  | 0 | 0 | 0 | 0 | 0 | 4 | K | 2 |  |  |  | ROZPOCET | 0 | 0 | 0 | 0 | 0 | 1 | 0 | 4 | -1453716778
| PP |  | Odstranění bednění ztužujících věnců | [15 empty] | PP | 2
42 | K | 417361821 | Výztuž ztužujících pásů a věnců betonářskou ocelí 10 505 | t | 0.929 |  | 0 | CS ÚRS 2016 01 |  |  | základní |  | 0 | 1.0526 | 0.97783 | 0 | 0 | 4 | K | 2 |  |  |  | ROZPOCET | 0 | 0 | 0 | 0 | 0 | 1 | 0 | 4 | -929916563
| PP |  | Výztuž ztužujících pásů a věnců betonářskou ocelí 10 505 | [15 empty] | PP | 2
| VV |  | "V1" | [15 empty] | VV | 2 | 1 | True | 0 | ROZPOCET
| VV |  | "d 6 mm" | [15 empty] | VV | 2 | 1 | True | 0 | ROZPOCET
| VV |  | (1,5+1,3)*6,67*1,5*0,222*0,001 |  | 0.006 | [13 empty] | VV | 2 | 2 | True | 0 | ROZPOCET
| VV |  | (1,5+1,3)*5*12,55*0,222*0,001 |  | 0.039 | [13 empty] | VV | 2 | 2 | True | 0 | ROZPOCET
| VV |  | "d 12 mm" | [15 empty] | VV | 2 | 1 | True | 0 | ROZPOCET
| VV |  | 1,5*7*0,888*0,001 |  | 0.009 | [13 empty] | VV | 2 | 2 | True | 0 | ROZPOCET
| VV |  | 12,55*5*0,888*0,001 |  | 0.056 | [13 empty] | VV | 2 | 2 | True | 0 | ROZPOCET
| VV |  | "d 14 mm" | [15 empty] | VV | 2 | 1 | True | 0 | ROZPOCET
| VV |  | 1,50*3*1,2*0,001+12,55*3*1,2*0,001 |  | 0.051 | [13 empty] | VV | 2 | 2 | True | 0 | ROZPOCET
| VV |  | "V2" | [15 empty] | VV | 2 | 1 | True | 0 | ROZPOCET
| VV |  | "d 6 mm" | [15 empty] | VV | 2 | 1 | True | 0 | ROZPOCET
| VV |  | (1,1+1,2)*5*9,00*0,222*0,001 |  | 0.023 | [13 empty] | VV | 2 | 2 | True | 0 | ROZPOCET
| VV |  | "d 12 mm" | [15 empty] | VV | 2 | 1 | True | 0 | ROZPOCET
| VV |  | 9,00*3*0,888*0,001 |  | 0.024 | [13 empty] | VV | 2 | 2 | True | 0 | ROZPOCET
| VV |  | "d 14 mm" | [15 empty] | VV | 2 | 1 | True | 0 | ROZPOCET
| VV |  | 9*2*1,2*0,001 |  | 0.022 | [13 empty] | VV | 2 | 2 | True | 0 | ROZPOCET
| VV |  | "V2*" | [15 empty] | VV | 2 | 1 | True | 0 | ROZPOCET
| VV |  | "d 6 mm" | [15 empty] | VV | 2 | 1 | True | 0 | ROZPOCET
| VV |  | (1,20*2+1,00*5)*26,60*0,222*0,001 |  | 0.044 | [13 empty] | VV | 2 | 2 | True | 0 | ROZPOCET
| VV |  | "d 12 mm" | [15 empty] | VV | 2 | 1 | True | 0 | ROZPOCET
| VV |  | 26,60*3*0,888*0,001 |  | 0.071 | [13 empty] | VV | 2 | 2 | True | 0 | ROZPOCET
| VV |  | "d 14 mm" | [15 empty] | VV | 2 | 1 | True | 0 | ROZPOCET
| VV |  | 26,60*2*1,20*0,001 |  | 0.064 | [13 empty] | VV | 2 | 2 | True | 0 | ROZPOCET
| VV |  | "V3" | [15 empty] | VV | 2 | 1 | True | 0 | ROZPOCET
| VV |  | "d 6 mm" | [15 empty] | VV | 2 | 1 | True | 0 | ROZPOCET
| VV |  | 1,9*6,67*8,60*0,222*0,001 |  | 0.024 | [13 empty] | VV | 2 | 2 | True | 0 | ROZPOCET
| VV |  | "d 12 mm" | [15 empty] | VV | 2 | 1 | True | 0 | ROZPOCET
| VV |  | 8,6*4*0,888*0,001 |  | 0.031 | [13 empty] | VV | 2 | 2 | True | 0 | ROZPOCET
| VV |  | "d 16 mm" | [15 empty] | VV | 2 | 1 | True | 0 | ROZPOCET
| VV |  | 8,60*6*1,57*0,001 |  | 0.081 | [13 empty] | VV | 2 | 2 | True | 0 | ROZPOCET
| VV |  | "V4" | [15 empty] | VV | 2 | 1 | True | 0 | ROZPOCET
| VV |  | "d 6 mm" | [15 empty] | VV | 2 | 1 | True | 0 | ROZPOCET
| VV |  | 2,20*6,67*4,45*0,222*0,001 |  | 0.014 | [13 empty] | VV | 2 | 2 | True | 0 | ROZPOCET
| VV |  | "d 12 mm" | [15 empty] | VV | 2 | 1 | True | 0 | ROZPOCET
| VV |  | 4,45*4*0,888*0,001 |  | 0.016 | [13 empty] | VV | 2 | 2 | True | 0 | ROZPOCET
| VV |  | "d 16 mm" | [15 empty] | VV | 2 | 1 | True | 0 | ROZPOCET
| VV |  | 4,45*6*1,57*0,001 |  | 0.042 | [13 empty] | VV | 2 | 2 | True | 0 | ROZPOCET
| VV |  | "V5" | [15 empty] | VV | 2 | 1 | True | 0 | ROZPOCET
| VV |  | "d 6 mm" | [15 empty] | VV | 2 | 1 | True | 0 | ROZPOCET
| VV |  | 1,00*5*18,80*0,222*0,001 |  | 0.021 | [13 empty] | VV | 2 | 2 | True | 0 | ROZPOCET
| VV |  | "d 12 mm" | [15 empty] | VV | 2 | 1 | True | 0 | ROZPOCET
| VV |  | 18,80*6*0,888*0,001 |  | 0.1 | [13 empty] | VV | 2 | 2 | True | 0 | ROZPOCET
| VV |  | "V6" | [15 empty] | VV | 2 | 1 | True | 0 | ROZPOCET
| VV |  | "d 6 mm" | [15 empty] | VV | 2 | 1 | True | 0 | ROZPOCET
| VV |  | 1,00*5*8,60*0,222*0,001 |  | 0.01 | [13 empty] | VV | 2 | 2 | True | 0 | ROZPOCET
| VV |  | "d 12 mm" | [15 empty] | VV | 2 | 1 | True | 0 | ROZPOCET
| VV |  | 8,60*6*0,888*0,001 |  | 0.046 | [13 empty] | VV | 2 | 2 | True | 0 | ROZPOCET
| VV |  | "V7" | [15 empty] | VV | 2 | 1 | True | 0 | ROZPOCET
| VV |  | "d 6 mm" | [15 empty] | VV | 2 | 1 | True | 0 | ROZPOCET
| VV |  | 1,30*5*9,00*0,222*0,001 |  | 0.013 | [13 empty] | VV | 2 | 2 | True | 0 | ROZPOCET
| VV |  | "d 12 mm" | [15 empty] | VV | 2 | 1 | True | 0 | ROZPOCET
| VV |  | 9,00*4*0,888*0,001 |  | 0.032 | [13 empty] | VV | 2 | 2 | True | 0 | ROZPOCET
| VV |  | "d 14 mm" | [15 empty] | VV | 2 | 1 | True | 0 | ROZPOCET
| VV |  | 9,00*3*1,20*0,001 |  | 0.032 | [13 empty] | VV | 2 | 2 | True | 0 | ROZPOCET
| VV |  | "V8" | [15 empty] | VV | 2 | 1 | True | 0 | ROZPOCET
| VV |  | "d 6 mm" | [15 empty] | VV | 2 | 1 | True | 0 | ROZPOCET
| VV |  | 0,40*5*26*0,222*0,001 |  | 0.012 | [13 empty] | VV | 2 | 2 | True | 0 | ROZPOCET
| VV |  | "d 12 mm" | [15 empty] | VV | 2 | 1 | True | 0 | ROZPOCET
| VV |  | 26,00*2*0,888*0,001 |  | 0.046 | [13 empty] | VV | 2 | 2 | True | 0 | ROZPOCET
| VV |  | Součet |  | 0.929 | [13 empty] | VV | 2 | 4 | True | 1 | ROZPOCET
| D | 6 | Úpravy povrchů, podlahy a osazování výplní |  |  |  | 0 | [5 empty] | 0 |  | 146.9267 |  | 0 | 1 | D | 1 |  |  |  | ROZPOCET | [6 empty] | 0
43 | K | 611111219 | Příplatek k vyspravení stropů z prefabrikovaných díců za tažení žlábku ve spáře mezi dvěma dílci | m | 108 |  | 0 | CS ÚRS 2016 01 |  |  | základní |  | 0 | 0 | 0 | 0 | 0 | 4 | K | 2 |  |  |  | ROZPOCET | 0 | 0 | 0 | 0 | 0 | 1 | 0 | 4 | -85184728
| PP |  | Příplatek k vyspravení stropů z prefabrikovaných díců za tažení žlábku ve spáře mezi dvěma dílci | [15 empty] | PP | 2
| VV |  | (4,00+9,00)*2*2 |  | 52 | [13 empty] | VV | 2 | 2 | True | 0 | ROZPOCET
| VV |  | 4,00*7*2 |  | 56 | [13 empty] | VV | 2 | 2 | True | 0 | ROZPOCET
| VV |  | Součet |  | 108 | [13 empty] | VV | 2 | 4 | True | 1 | ROZPOCET
44 | K | 611181101 | Minerální stěrka tl.do 3 mm vnitřních rovných stropů | m2 | 72 |  | 0 | CS ÚRS 2016 01 |  |  | základní |  | 0 | 0.002 | 0.144 | 0 | 0 | 4 | K | 2 |  |  |  | ROZPOCET | 0 | 0 | 0 | 0 | 0 | 1 | 0 | 4 | 70050656
| PP |  | Minerální stěrka tl.do 3 mm vnitřních rovných stropů | [15 empty] | PP | 2
| VV |  | 36,00*2 |  | 72 | [13 empty] | VV | 2 | 2 | True | 1 | ROZPOCET
45 | K | 612321141 | Vápenocementová omítka štuková dvouvrstvá vnitřních stěn nanášená ručně | m2 | 258.993 |  | 0 | CS ÚRS 2016 01 |  |  | základní |  | 0 | 0.01838 | 4.7603 | 0 | 0 | 4 | K | 2 |  |  |  | ROZPOCET | 0 | 0 | 0 | 0 | 0 | 1 | 0 | 4 | -832570521
| PP |  | Vápenocementová omítka štuková dvouvrstvá vnitřních stěn nanášená ručně | [15 empty] | PP | 2
| VV |  | (4,00+3,575)*2,53*2-1,50*1,25-0,80*1,97 |  | 34.879 | [13 empty] | VV | 2 | 2 | True | 0 | ROZPOCET
| VV |  | (1,50+1,25*2)*0,25 |  | 1 | [13 empty] | VV | 2 | 2 | True | 0 | ROZPOCET
| VV |  | (4,00+5,00)*2,53*2-2,50*2,28-0,80*1,97 |  | 38.264 | [13 empty] | VV | 2 | 2 | True | 0 | ROZPOCET
| VV |  | (4,00+9,00)*4,03*2*2-3,50*3,53*2 |  | 184.85 | [13 empty] | VV | 2 | 2 | True | 0 | ROZPOCET
| VV |  | Součet |  | 258.993 | [13 empty] | VV | 2 | 4 | True | 1 | ROZPOCET
46 | K | 622142001 | Potažení vnějších stěn sklovláknitým pletivem vtlačeným do tenkovrstvé hmoty | m2 | 220.229 |  | 0 | CS ÚRS 2016 01 |  |  | základní |  | 0 | 0.00489 | 1.0769 | 0 | 0 | 4 | K | 2 |  |  |  | ROZPOCET | 0 | 0 | 0 | 0 | 0 | 1 | 0 | 4 | 12977737
| PP |  | Potažení vnějších stěn sklovláknitým pletivem vtlačeným do tenkovrstvé hmoty | [15 empty] | PP | 2
47 | K | 622321121 | Vápenocementová omítka hladká jednovrstvá vnějších stěn nanášená ručně | m2 | 220.229 |  | 0 | CS ÚRS 2016 01 |  |  | základní |  | 0 | 0.0231 | 5.0873 | 0 | 0 | 4 | K | 2 |  |  |  | ROZPOCET | 0 | 0 | 0 | 0 | 0 | 1 | 0 | 4 | 1484470172
| PP |  | Vápenocementová omítka hladká jednovrstvá vnějších stěn nanášená ručně | [15 empty] | PP | 2
| VV |  | "z -0,22 na +4,28;+7,98" | [15 empty] | VV | 2 | 1 | True | 0 | ROZPOCET
| VV |  | "pohled J" | [15 empty] | VV | 2 | 1 | True | 0 | ROZPOCET
| VV |  | 9,6*(4,50+3,70/2)-1,50*1,25-0,90*1,97 |  | 57.312 | [13 empty] | VV | 2 | 2 | True | 0 | ROZPOCET
| VV |  | (1,50+1,25*2+1,00+2,25*2)*0,15 |  | 1.425 | [13 empty] | VV | 2 | 2 | True | 0 | ROZPOCET
| VV |  | "pohled S" | [15 empty] | VV | 2 | 1 | True | 0 | ROZPOCET
| VV |  | 9,6*(4,50+3,70/2) |  | 60.96 | [13 empty] | VV | 2 | 2 | True | 0 | ROZPOCET
| VV |  | "pohled V" | [15 empty] | VV | 2 | 1 | True | 0 | ROZPOCET
| VV |  | 13,50*4,50-2,50*2,28-3,50*3,53*2 |  | 30.34 | [13 empty] | VV | 2 | 2 | True | 0 | ROZPOCET
| VV |  | (2,50+2,28*2)*0,44 |  | 3.106 | [13 empty] | VV | 2 | 2 | True | 0 | ROZPOCET
| VV |  | (3,50+3,53*2)*0,30*2 |  | 6.336 | [13 empty] | VV | 2 | 2 | True | 0 | ROZPOCET
| VV |  | "pohled Z" | [15 empty] | VV | 2 | 1 | True | 0 | ROZPOCET
| VV |  | 13,50*4,50 |  | 60.75 | [13 empty] | VV | 2 | 2 | True | 0 | ROZPOCET
| VV |  | Součet |  | 220.229 | [13 empty] | VV | 2 | 4 | True | 1 | ROZPOCET
48 | K | 622521011 | Tenkovrstvá silikátová zrnitá omítka tl. 1,5 mm včetně penetrace vnějších stěn | m2 | 220.229 |  | 0 | CS ÚRS 2016 01 |  |  | základní |  | 0 | 0.00268 | 0.59021 | 0 | 0 | 4 | K | 2 |  |  |  | ROZPOCET | 0 | 0 | 0 | 0 | 0 | 1 | 0 | 4 | -1408479498
| PP |  | Tenkovrstvá silikátová zrnitá omítka tl. 1,5 mm včetně penetrace vnějších stěn | [15 empty] | PP | 2
49 | K | 631311134 | Mazanina tl do 240 mm z betonu prostého bez zvýšených nároků na prostředí tř. C 16/20 | m3 | 23.076 |  | 0 | CS ÚRS 2016 01 |  |  | základní |  | 0 | 2.2563 | 52.0673 | 0 | 0 | 4 | K | 2 |  |  |  | ROZPOCET | 0 | 0 | 0 | 0 | 0 | 1 | 0 | 4 | 1625333717
| PP |  | Mazanina tl do 240 mm z betonu prostého bez zvýšených nároků na prostředí tř. C 16/20 | [15 empty] | PP | 2
| VV |  | "ozn. 1,2" | [15 empty] | VV | 2 | 1 | True | 0 | ROZPOCET
| VV |  | 13,41*9,56*0,18 |  | 23.076 | [13 empty] | VV | 2 | 2 | True | 1 | ROZPOCET
50 | K | 631311136 | Mazanina tl do 240 mm z betonu prostého bez zvýšených nároků na prostředí tř. C 25/30 | m3 | 18.562 |  | 0 | CS ÚRS 2016 01 |  |  | základní |  | 0 | 2.4533 | 45.538 | 0 | 0 | 4 | K | 2 |  |  |  | ROZPOCET | 0 | 0 | 0 | 0 | 0 | 1 | 0 | 4 | -38484553
| PP |  | Mazanina tl do 240 mm z betonu prostého bez zvýšených nároků na prostředí tř. C 25/30 | [15 empty] | PP | 2
| VV |  | "ozn. 1" | [15 empty] | VV | 2 | 1 | True | 0 | ROZPOCET
| VV |  | (20,00+36,00*2)*0,18 |  | 16.56 | [13 empty] | VV | 2 | 2 | True | 0 | ROZPOCET
| VV |  | "ozn. 2" | [15 empty] | VV | 2 | 1 | True | 0 | ROZPOCET
| VV |  | 14,30*0,14 |  | 2.002 | [13 empty] | VV | 2 | 2 | True | 0 | ROZPOCET
| VV |  | Součet |  | 18.562 | [13 empty] | VV | 2 | 4 | True | 1 | ROZPOCET
51 | K | 631319175 | Příplatek k mazanině tl do 240 mm za stržení povrchu spodní vrstvy před vložením výztuže | m3 | 23.076 |  | 0 | CS ÚRS 2016 01 |  |  | základní |  | 0 | 0 | 0 | 0 | 0 | 4 | K | 2 |  |  |  | ROZPOCET | 0 | 0 | 0 | 0 | 0 | 1 | 0 | 4 | -577797042
| PP |  | Příplatek k mazanině tl do 240 mm za stržení povrchu spodní vrstvy před vložením výztuže | [15 empty] | PP | 2
52 | K | 631319205 | Příplatek k mazaninám za přidání ocelových vláken (drátkobeton) pro objemové vyztužení 35 kg/m3 | m3 | 18.562 |  | 0 | CS ÚRS 2016 01 |  |  | základní |  | 0 | 0.03535 | 0.65617 | 0 | 0 | 4 | K | 2 |  |  |  | ROZPOCET | 0 | 0 | 0 | 0 | 0 | 1 | 0 | 4 | 375014353
| PP |  | Příplatek k mazaninám za přidání ocelových vláken (drátkobeton) pro objemové vyztužení 35 kg/m3 | [15 empty] | PP | 2
53 | K | 631351101 | Zřízení bednění rýh a hran v podlahách | m2 | 8.269 |  | 0 | CS ÚRS 2016 01 |  |  | základní |  | 0 | 0.01352 | 0.1118 | 0 | 0 | 4 | K | 2 |  |  |  | ROZPOCET | 0 | 0 | 0 | 0 | 0 | 1 | 0 | 4 | -1237579321
| PP |  | Zřízení bednění rýh a hran v podlahách | [15 empty] | PP | 2
| VV |  | (13,41+9,56)*2*0,18 |  | 8.269 | [13 empty] | VV | 2 | 2 | True | 1 | ROZPOCET
54 | K | 631351102 | Odstranění bednění rýh a hran v podlahách | m2 | 8.269 |  | 0 | CS ÚRS 2016 01 |  |  | základní |  | 0 | 0 | 0 | 0 | 0 | 4 | K | 2 |  |  |  | ROZPOCET | 0 | 0 | 0 | 0 | 0 | 1 | 0 | 4 | -626960883
| PP |  | Odstranění bednění rýh a hran v podlahách | [15 empty] | PP | 2
55 | K | 631362021 | Výztuž mazanin svařovanými sítěmi Kari | t | 1.333 |  | 0 | CS ÚRS 2016 01 |  |  | základní |  | 0 | 1.0531 | 1.4037 | 0 | 0 | 4 | K | 2 |  |  |  | ROZPOCET | 0 | 0 | 0 | 0 | 0 | 1 | 0 | 4 | 1731259693
| PP |  | Výztuž mazanin svařovanými sítěmi Kari | [15 empty] | PP | 2
| VV |  | "8/100 x 8/100" | [15 empty] | VV | 2 | 1 | True | 0 | ROZPOCET
| VV |  | 13,41*9,56*8*0,001*1,30 |  | 1.333 | [13 empty] | VV | 2 | 2 | True | 1 | ROZPOCET
56 | K | 632451022 | Vyrovnávací potěr tl do 30 mm z MC 15 provedený v pásu | m2 | 0.675 |  | 0 | CS ÚRS 2016 01 |  |  | základní |  | 0 | 0.07426 | 0.050126 | 0 | 0 | 4 | K | 2 |  |  |  | ROZPOCET | 0 | 0 | 0 | 0 | 0 | 1 | 0 | 4 | 1480100661
| PP |  | Vyrovnávací potěr tl do 30 mm z MC 15 provedený v pásu | [15 empty] | PP | 2
| VV |  | "parapet" 1,50*0,45 |  | 0.675 | [13 empty] | VV | 2 | 2 | True | 1 | ROZPOCET
57 | K | 632481213 | Separační vrstva z PE fólie | m2 | 106.3 |  | 0 | CS ÚRS 2016 01 |  |  | základní |  | 0 | 0.00012 | 0.012756 | 0 | 0 | 4 | K | 2 |  |  |  | ROZPOCET | 0 | 0 | 0 | 0 | 0 | 1 | 0 | 4 | -943782947
| PP |  | Separační vrstva z PE fólie | [15 empty] | PP | 2
| VV |  | 14,30+20,00+36,00*2 |  | 106.3 | [13 empty] | VV | 2 | 2 | True | 1 | ROZPOCET
58 | K | 633121112 | Povrchová úprava průmyslových podlah vsypovou směsí tl 3 mm s přísadou korundu střední provoz | m2 | 106.3 |  | 0 | CS ÚRS 2016 01 |  |  | základní |  | 0 | 0.00524 | 0.55701 | 0 | 0 | 4 | K | 2 |  |  |  | ROZPOCET | 0 | 0 | 0 | 0 | 0 | 1 | 0 | 4 | -2042521367
| PP |  | Povrchová úprava průmyslových podlah vsypovou směsí tl 3 mm s přísadou korundu střední provoz | [15 empty] | PP | 2
| VV |  | "ozn. 1,2" | [15 empty] | VV | 2 | 1 | True | 0 | ROZPOCET
| VV |  | 14,30+20+36,00*2 |  | 106.3 | [13 empty] | VV | 2 | 2 | True | 1 | ROZPOCET
59 | K | 634111116 | Obvodová dilatace pružnou těsnicí páskou v 150 mm mezi stěnou a mazaninou | m | 85.15 |  | 0 | CS ÚRS 2016 01 |  |  | základní |  | 0 | 0.00012 | 0.010218 | 0 | 0 | 4 | K | 2 |  |  |  | ROZPOCET | 0 | 0 | 0 | 0 | 0 | 1 | 0 | 4 | -1505423084
| PP |  | Obvodová dilatace pružnou těsnicí páskou v 150 mm mezi stěnou a mazaninou | [15 empty] | PP | 2
| VV |  | (4,00+3,575+4,00+5,00+4,00*2+9,00*2)*2 |  | 85.15 | [13 empty] | VV | 2 | 2 | True | 1 | ROZPOCET
60 | K | 635111215 | Násyp pod podlahy ze štěrkopísku se zhutněním | m3 | 16.348 |  | 0 | CS ÚRS 2016 01 |  |  | základní |  | 0 | 1.98 | 32.369 | 0 | 0 | 4 | K | 2 |  |  |  | ROZPOCET | 0 | 0 | 0 | 0 | 0 | 1 | 0 | 4 | 372766500
| PP |  | Násyp pod podlahy ze štěrkopísku se zhutněním | [15 empty] | PP | 2
| VV |  | "ozn. 1,2" | [15 empty] | VV | 2 | 1 | True | 0 | ROZPOCET
| VV |  | (4,155*8,86+4,075*8,96+3,98*8,96)*0,15 |  | 16.348 | [13 empty] | VV | 2 | 2 | True | 1 | ROZPOCET
61 | K | 637121111 | Okapový chodník z kačírku tl 100 mm s udusáním | m2 | 13.4 |  | 0 | CS ÚRS 2016 01 |  |  | základní |  | 0 | 0.1837 | 2.4616 | 0 | 0 | 4 | K | 2 |  |  |  | ROZPOCET | 0 | 0 | 0 | 0 | 0 | 1 | 0 | 4 | 583422331
| PP |  | Okapový chodník z kačírku tl 100 mm s udusáním | [15 empty] | PP | 2
| VV |  | (14,30+9,60*2)*0,40 |  | 13.4 | [13 empty] | VV | 2 | 2 | True | 1 | ROZPOCET
62 | K | 642942111 | Osazování zárubní nebo rámů dveřních kovových do 2,5 m2 na MC | kus | 1 |  | 0 | CS ÚRS 2016 01 |  |  | základní |  | 0 | 0.01698 | 0.01698 | 0 | 0 | 4 | K | 2 |  |  |  | ROZPOCET | 0 | 0 | 0 | 0 | 0 | 1 | 0 | 4 | 657254454
| PP |  | Osazování zárubní nebo rámů dveřních kovových do 2,5 m2 na MC | [15 empty] | PP | 2
63 | M | 553311300 | zárubeň ocelová pro běžné zdění H 125 800 L/P | kus | 1 |  | 0 | CS ÚRS 2016 01 |  |  | základní |  | 0 | 0.0121 | 0.0121 | 0 | 0 | 8 | M | 2 |  |  |  | ROZPOCET | 0 | 0 | 0 | 0 | 0 | 1 | 0 | 4 | -689151899
| PP |  | zárubeň ocelová pro běžné zdění H 125 800 L/P | [15 empty] | PP | 2
64 | K | 644941111 | Osazování ventilačních mřížek velikosti do 150 x 150 mm | kus | 6 |  | 0 | CS ÚRS 2016 01 |  |  | základní |  | 0 | 0 | 0 | 0 | 0 | 4 | K | 2 |  |  |  | ROZPOCET | 0 | 0 | 0 | 0 | 0 | 1 | 0 | 4 | 785385364
| PP |  | Osazování ventilačních mřížek velikosti do 150 x 150 mm | [15 empty] | PP | 2
65 | M | 553414270 | mřížka větrací nerezová NVM 150 x 150 se síťovinou | kus | 6 |  | 0 | CS ÚRS 2016 01 |  |  | základní |  | 0 | 0.0002 | 0.0012 | 0 | 0 | 8 | M | 2 |  |  |  | ROZPOCET | 0 | 0 | 0 | 0 | 0 | 1 | 0 | 4 | -2123644799
| PP |  | mřížka větrací nerezová NVM 150 x 150 se síťovinou | [15 empty] | PP | 2
| D | 9 | Ostatní konstrukce a práce, bourání |  |  |  | 0 | [5 empty] | 0 |  | 4.363 |  | 0 | 1 | D | 1 |  |  |  | ROZPOCET | [6 empty] | 0
66 | K | 916331112 | Osazení zahradního obrubníku betonového do lože z betonu s boční opěrou | m | 35.3 |  | 0 | CS ÚRS 2016 01 |  |  | základní |  | 0 | 0.10095 | 3.5635 | 0 | 0 | 4 | K | 2 |  |  |  | ROZPOCET | 0 | 0 | 0 | 0 | 0 | 1 | 0 | 4 | 1711466714
| PP |  | Osazení zahradního obrubníku betonového do lože z betonu s boční opěrou | [15 empty] | PP | 2
| VV |  | 14,30+10,00*2+0,50*2 |  | 35.3 | [13 empty] | VV | 2 | 2 | True | 1 | ROZPOCET
67 | M | 592175120 | obrubník parkový BEST-PARKAN I 50x5x20 cm, přírodní | kus | 71.306 |  | 0 | CS ÚRS 2016 01 |  |  | základní |  | 0 | 0.011 | 0.78437 | 0 | 0 | 8 | M | 2 |  |  |  | ROZPOCET | 0 | 0 | 0 | 0 | 0 | 1 | 0 | 4 | -562239567
| PP |  | obrubník parkový BEST-PARKAN I 50x5x20 cm, přírodní | [15 empty] | PP | 2
| VV |  | 35,30*2*1,01 |  | 71.306 | [13 empty] | VV | 2 | 2 | True | 1 | ROZPOCET
68 | K | 941111111 | Montáž lešení řadového trubkového lehkého s podlahami zatížení do 200 kg/m2 š do 0,9 m v do 10 m | m2 | 282.228 |  | 0 | CS ÚRS 2016 01 |  |  | základní |  | 0 | 0 | 0 | 0 | 0 | 4 | K | 2 |  |  |  | ROZPOCET | 0 | 0 | 0 | 0 | 0 | 1 | 0 | 4 | 22876766
| PP |  | Montáž lešení řadového trubkového lehkého s podlahami zatížení do 200 kg/m2 š do 0,9 m v do 10 m | [15 empty] | PP | 2
| VV |  | "z -0,34 na +4,28;+7,98" | [15 empty] | VV | 2 | 1 | True | 0 | ROZPOCET
| VV |  | (13,50*2+9,60*2+0,90*2*4)*4,62 |  | 246.708 | [13 empty] | VV | 2 | 2 | True | 0 | ROZPOCET
| VV |  | 9,60*3,70/2*2 |  | 35.52 | [13 empty] | VV | 2 | 2 | True | 0 | ROZPOCET
| VV |  | Součet |  | 282.228 | [13 empty] | VV | 2 | 4 | True | 1 | ROZPOCET
69 | K | 941111211 | Příplatek k lešení řadovému trubkovému lehkému s podlahami š 0,9 m v 10 m za první a ZKD den použití | m2 | 8466.84 |  | 0 | CS ÚRS 2016 01 |  |  | základní |  | 0 | 0 | 0 | 0 | 0 | 4 | K | 2 |  |  |  | ROZPOCET | 0 | 0 | 0 | 0 | 0 | 1 | 0 | 4 | -428243860
| PP |  | Příplatek k lešení řadovému trubkovému lehkému s podlahami š 0,9 m v 10 m za první a ZKD den použití | [15 empty] | PP | 2
| VV |  | 282,228*30 |  | 8466.84 | [13 empty] | VV | 2 | 2 | True | 1 | ROZPOCET
70 | K | 941111811 | Demontáž lešení řadového trubkového lehkého s podlahami zatížení do 200 kg/m2 š do 0,9 m v do 10 m | m2 | 282.228 |  | 0 | CS ÚRS 2016 01 |  |  | základní |  | 0 | 0 | 0 | 0 | 0 | 4 | K | 2 |  |  |  | ROZPOCET | 0 | 0 | 0 | 0 | 0 | 1 | 0 | 4 | 2090091692
| PP |  | Demontáž lešení řadového trubkového lehkého s podlahami zatížení do 200 kg/m2 š do 0,9 m v do 10 m | [15 empty] | PP | 2
71 | K | 949101112 | Lešení pomocné pro objekty pozemních staveb s lešeňovou podlahou v do 3,5 m zatížení do 150 kg/m2 | m2 | 72 |  | 0 | CS ÚRS 2016 01 |  |  | základní |  | 0 | 0.00021 | 0.01512 | 0 | 0 | 4 | K | 2 |  |  |  | ROZPOCET | 0 | 0 | 0 | 0 | 0 | 1 | 0 | 4 | -274272804
| PP |  | Lešení pomocné pro objekty pozemních staveb s lešeňovou podlahou v do 3,5 m zatížení do 150 kg/m2 | [15 empty] | PP | 2
| VV |  | 36,00*2 |  | 72 | [13 empty] | VV | 2 | 2 | True | 1 | ROZPOCET
72 | K | 952901411 | Vyčištění ostatních objektů (kanálů, zásobníků, kůlen) při jakékoliv výšce podlaží | m2 | 129.6 |  | 0 | CS ÚRS 2016 01 |  |  | základní |  | 0 | 0 | 0 | 0 | 0 | 4 | K | 2 |  |  |  | ROZPOCET | 0 | 0 | 0 | 0 | 0 | 1 | 0 | 4 | -152443069
| PP |  | Vyčištění ostatních objektů (kanálů, zásobníků, kůlen) při jakékoliv výšce podlaží | [15 empty] | PP | 2
| VV |  | 13,50*9,60 |  | 129.6 | [13 empty] | VV | 2 | 2 | True | 1 | ROZPOCET
| D | 998 | Přesun hmot |  |  |  | 0 | [5 empty] | 0 |  | 0 |  | 0 | 1 | D | 1 |  |  |  | ROZPOCET | [6 empty] | 0
73 | K | 998011002 | Přesun hmot pro budovy zděné v do 12 m | t | 443.092 |  | 0 | CS ÚRS 2016 01 |  |  | základní |  | 0 | 0 | 0 | 0 | 0 | 4 | K | 2 |  |  |  | ROZPOCET | 0 | 0 | 0 | 0 | 0 | 1 | 0 | 4 | 1989924480
| PP |  | Přesun hmot pro budovy zděné v do 12 m | [15 empty] | PP | 2
| D | PSV | Práce a dodávky PSV |  |  |  | 0 | [5 empty] | 0 |  | 13.0915 |  | 0 | 2 | D | 0 |  |  |  | ROZPOCET | [6 empty] | 0
| D | 711 | Izolace proti vodě, vlhkosti a plynům |  |  |  | 0 | [5 empty] | 0 |  | 0.74662 |  | 0 | 2 | D | 1 |  |  |  | ROZPOCET | [6 empty] | 0
74 | K | 711111001 | Provedení izolace proti zemní vlhkosti vodorovné za studena nátěrem penetračním | m2 | 129.6 |  | 0 | CS ÚRS 2016 01 |  |  | základní |  | 0 | 0 | 0 | 0 | 0 | 16 | K | 2 |  |  |  | ROZPOCET | 0 | 0 | 0 | 0 | 0 | 1 | 0 | 16 | 125810569
| PP |  | Provedení izolace proti zemní vlhkosti vodorovné za studena nátěrem penetračním | [15 empty] | PP | 2
| VV |  | "ozn. 1,2" 13,50*9,60 |  | 129.6 | [13 empty] | VV | 2 | 2 | True | 1 | ROZPOCET
75 | M | 111631500 | lak asfaltový ALP/9 (t) bal 9 kg | t | 0.039 |  | 0 | CS ÚRS 2016 01 |  |  | základní |  | 0 | 1 | 0.039 | 0 | 0 | 32 | M | 2 |  |  |  | ROZPOCET | 0 | 0 | 0 | 0 | 0 | 1 | 0 | 16 | 1258259005
| PP |  | lak asfaltový ALP/9 (t) bal 9 kg | [15 empty] | PP | 2
| P |  | Poznámka k položce: Spotřeba 0,3-0,4kg/m2 dle povrchu, ředidlo technický benzín | [15 empty] | P | 2
| VV |  | 129,600 |  | 129.6 | [13 empty] | VV | 2 | 2 | True | 1 | ROZPOCET
| VV |  | 129,6*0,0003 'Přepočtené koeficientem množství |  | 0.039 | [13 empty] | VV | 2 | 2 | False | 1 | ROZPOCET
76 | K | 711141559 | Provedení izolace proti zemní vlhkosti pásy přitavením vodorovné NAIP | m2 | 129.6 |  | 0 | CS ÚRS 2016 01 |  |  | základní |  | 0 | 0.0004 | 0.05184 | 0 | 0 | 16 | K | 2 |  |  |  | ROZPOCET | 0 | 0 | 0 | 0 | 0 | 1 | 0 | 16 | -1133488297
| PP |  | Provedení izolace proti zemní vlhkosti pásy přitavením vodorovné NAIP | [15 empty] | PP | 2
77 | M | 628526730 | pás modifikovaný SBS přírodní | m2 | 149.04 |  | 0 | CS ÚRS 2016 01 |  |  | základní |  | 0 | 0.0044 | 0.65578 | 0 | 0 | 32 | M | 2 |  |  |  | ROZPOCET | 0 | 0 | 0 | 0 | 0 | 1 | 0 | 16 | -1529504227
| PP |  | pás modifikovaný SBS BITUELAST DESIGN přírodní | [15 empty] | PP | 2
| VV |  | 129,6*1,15 'Přepočtené koeficientem množství |  | 149.04 | [13 empty] | VV | 2 | 2 | False | 1 | ROZPOCET
156 | K | 998711101 | Přesun hmot tonážní pro izolace proti vodě, vlhkosti a plynům v objektech výšky do 6 m | t | 0.747 |  | 0 | CS ÚRS 2016 01 |  |  | základní |  | 0 | 0 | 0 | 0 | 0 | 16 | K | 2 |  |  |  | ROZPOCET | 0 | 0 | 0 | 0 | 0 | 1 | 0 | 16 | 684529619
| D | 713 | Izolace tepelné |  |  |  | 0 | [5 empty] | 0 |  | 0.57816 |  | 0 | 2 | D | 1 |  |  |  | ROZPOCET | [6 empty] | 0
78 | K | 713121111 | Montáž izolace tepelné podlah volně kladenými rohožemi, pásy, dílci, deskami 1 vrstva | m2 | 106.3 |  | 0 | CS ÚRS 2016 01 |  |  | základní |  | 0 | 0 | 0 | 0 | 0 | 16 | K | 2 |  |  |  | ROZPOCET | 0 | 0 | 0 | 0 | 0 | 1 | 0 | 16 | -987713699
| PP |  | Montáž izolace tepelné podlah volně kladenými rohožemi, pásy, dílci, deskami 1 vrstva | [15 empty] | PP | 2
| VV |  | "ozn 1" 20,00+36,00*2 |  | 92 | [13 empty] | VV | 2 | 2 | True | 0 | ROZPOCET
| VV |  | "ozn 2" 14,30 |  | 14.3 | [13 empty] | VV | 2 | 2 | True | 0 | ROZPOCET
| VV |  | Součet |  | 106.3 | [13 empty] | VV | 2 | 4 | True | 1 | ROZPOCET
79 | M | 283763650 | polystyren extrudovaný URSA XPS III - (S,G,NF,) - 1250 x 600 x 40 mm | m2 | 93.84 |  | 0 | CS ÚRS 2016 01 |  |  | základní |  | 0 | 0.0012 | 0.11261 | 0 | 0 | 32 | M | 2 |  |  |  | ROZPOCET | 0 | 0 | 0 | 0 | 0 | 1 | 0 | 16 | -782644866
| PP |  | polystyren extrudovaný URSA XPS III - (S,G,NF,) - 1250 x 600 x 40 mm | [15 empty] | PP | 2
| P |  | Poznámka k položce: lambda=0,034 [W / m K] | [15 empty] | P | 2
| VV |  | 92,00 |  | 92 | [13 empty] | VV | 2 | 2 | True | 1 | ROZPOCET
| VV |  | 92*1,02 'Přepočtené koeficientem množství |  | 93.84 | [13 empty] | VV | 2 | 2 | False | 1 | ROZPOCET
80 | M | 283763710 | polystyren extrudovaný URSA XPS III - (S,G,NF,) - 1250 x 600 x 80 mm | m2 | 14.586 |  | 0 | CS ÚRS 2016 01 |  |  | základní |  | 0 | 0.0024 | 0.035006 | 0 | 0 | 32 | M | 2 |  |  |  | ROZPOCET | 0 | 0 | 0 | 0 | 0 | 1 | 0 | 16 | -1581924264
| PP |  | polystyren extrudovaný URSA XPS III - (S,G,NF,) - 1250 x 600 x 80 mm | [15 empty] | PP | 2
| P |  | Poznámka k položce: lambda=0,036 [W / m K] | [15 empty] | P | 2
| VV |  | 14,30 |  | 14.3 | [13 empty] | VV | 2 | 2 | True | 1 | ROZPOCET
| VV |  | 14,3*1,02 'Přepočtené koeficientem množství |  | 14.586 | [13 empty] | VV | 2 | 2 | False | 1 | ROZPOCET
81 | K | 713131141 | Montáž izolace tepelné stěn a základů lepením celoplošně rohoží, pásů, dílců, desek | m2 | 57.845 |  | 0 | CS ÚRS 2016 01 |  |  | základní |  | 0 | 0.006 | 0.34707 | 0 | 0 | 16 | K | 2 |  |  |  | ROZPOCET | 0 | 0 | 0 | 0 | 0 | 1 | 0 | 16 | -370275223
| PP |  | Montáž izolace tepelné stěn a základů lepením celoplošně rohoží, pásů, dílců, desek | [15 empty] | PP | 2
| VV |  | "V1" (9,60+4,90)*0,50+1,50*0,20 |  | 7.55 | [13 empty] | VV | 2 | 2 | True | 0 | ROZPOCET
| VV |  | "V2" (8,60+9,60)*0,50 |  | 9.1 | [13 empty] | VV | 2 | 2 | True | 0 | ROZPOCET
| VV |  | "V3" 8,60*0,75+3,50*2*0,25 |  | 8.2 | [13 empty] | VV | 2 | 2 | True | 0 | ROZPOCET
| VV |  | "V4" 4,90*0,75+2,50*0,40 |  | 4.675 | [13 empty] | VV | 2 | 2 | True | 0 | ROZPOCET
| VV |  | "V5" (9,60+4,90*2)*0,25 |  | 4.85 | [13 empty] | VV | 2 | 2 | True | 0 | ROZPOCET
| VV |  | "V6" 8,60*0,25 |  | 2.15 | [13 empty] | VV | 2 | 2 | True | 0 | ROZPOCET
| VV |  | "V7" 9,00*0,25 |  | 2.25 | [13 empty] | VV | 2 | 2 | True | 0 | ROZPOCET
| VV |  | Mezisoučet |  | 38.775 | [13 empty] | VV | 2 | 3 | True | 0 | ROZPOCET
| VV |  | "základy" (9,56+4,755*2)*1,00 |  | 19.07 | [13 empty] | VV | 2 | 2 | True | 0 | ROZPOCET
| VV |  | Součet |  | 57.845 | [13 empty] | VV | 2 | 4 | True | 1 | ROZPOCET
82 | M | 283722830 | deska z pěnového polystyrenu EPS 70S, 1000 x 500 x 50 mm | m2 | 39.551 |  | 0 | CS ÚRS 2016 01 |  |  | základní |  | 0 | 0.00125 | 0.049439 | 0 | 0 | 32 | M | 2 |  |  |  | ROZPOCET | 0 | 0 | 0 | 0 | 0 | 1 | 0 | 16 | -831670303
| PP |  | deska z pěnového polystyrenu EPS 70S, 1000 x 500 x 50 mm | [15 empty] | PP | 2
| P |  | Poznámka k položce: lambda=0,039 [W / m K] | [15 empty] | P | 2
| VV |  | 38,775 |  | 38.775 | [13 empty] | VV | 2 | 2 | True | 1 | ROZPOCET
| VV |  | 38,775*1,02 'Přepočtené koeficientem množství |  | 39.551 | [13 empty] | VV | 2 | 2 | False | 1 | ROZPOCET
83 | M | 283763520 | deska fasádní polystyrénová izolační Perimeter N PER 30 (EPS P) 1250 x 600 x 50 mm | m2 | 19.451 |  | 0 | CS ÚRS 2016 01 |  |  | základní |  | 0 | 0.00175 | 0.034039 | 0 | 0 | 32 | M | 2 |  |  |  | ROZPOCET | 0 | 0 | 0 | 0 | 0 | 1 | 0 | 16 | 1082850533
| PP |  | deska fasádní polystyrénová izolační Perimeter N PER 30 (EPS P) 1250 x 600 x 50 mm | [15 empty] | PP | 2
| P |  | Poznámka k položce: lambda=0,034 [W / m K] | [15 empty] | P | 2
| VV |  | 19,07 |  | 19.07 | [13 empty] | VV | 2 | 2 | True | 1 | ROZPOCET
| VV |  | 19,07*1,02 'Přepočtené koeficientem množství |  | 19.451 | [13 empty] | VV | 2 | 2 | False | 1 | ROZPOCET
84 | K | 998713101 | Přesun hmot tonážní pro izolace tepelné v objektech v do 6 m | t | 0.578 |  | 0 | CS ÚRS 2016 01 |  |  | základní |  | 0 | 0 | 0 | 0 | 0 | 16 | K | 2 |  |  |  | ROZPOCET | 0 | 0 | 0 | 0 | 0 | 1 | 0 | 16 | 1605382790
| PP |  | Přesun hmot tonážní pro izolace tepelné v objektech v do 6 m | [15 empty] | PP | 2
| D | 762 | Konstrukce tesařské |  |  |  | 0 | [5 empty] | 0 |  | 6.9391 |  | 0 | 2 | D | 1 |  |  |  | ROZPOCET | [6 empty] | 0
85 | K | 762083122 | Impregnace řeziva proti dřevokaznému hmyzu, houbám a plísním máčením třída ohrožení 3 a 4 | m3 | 11.042 |  | 0 | CS ÚRS 2016 01 |  |  | základní |  | 0 | 0.00189 | 0.020869 | 0 | 0 | 16 | K | 2 |  |  |  | ROZPOCET | 0 | 0 | 0 | 0 | 0 | 1 | 0 | 16 | -196636711
| PP |  | Impregnace řeziva proti dřevokaznému hmyzu, houbám a plísním máčením třída ohrožení 3 a 4 | [15 empty] | PP | 2
86 | K | 762332132 | Montáž vázaných kcí krovů pravidelných z hraněného řeziva průřezové plochy do 224 cm2 | m | 423.28 |  | 0 | CS ÚRS 2016 01 |  |  | základní |  | 0 | 0 | 0 | 0 | 0 | 16 | K | 2 |  |  |  | ROZPOCET | 0 | 0 | 0 | 0 | 0 | 1 | 0 | 16 | 1517194593
| PP |  | Montáž vázaných kcí krovů pravidelných z hraněného řeziva průřezové plochy do 224 cm2 | [15 empty] | PP | 2
| VV |  | "14/14 - pozednice" 14,50*2 |  | 29 | [13 empty] | VV | 2 | 2 | True | 0 | ROZPOCET
| VV |  | "14/14 - sloupky, pásky" 1,76*8+1,50*12 |  | 32.08 | [13 empty] | VV | 2 | 2 | True | 0 | ROZPOCET
| VV |  | "10/18 - krokve" 6,70*2*17 |  | 227.8 | [13 empty] | VV | 2 | 2 | True | 0 | ROZPOCET
| VV |  | "8/20- kleštiny" 4,80*28 |  | 134.4 | [13 empty] | VV | 2 | 2 | True | 0 | ROZPOCET
| VV |  | Součet |  | 423.28 | [13 empty] | VV | 2 | 4 | True | 1 | ROZPOCET
87 | K | 762332134 | Montáž vázaných kcí krovů pravidelných z hraněného řeziva průřezové plochy do 450 cm2 | m | 29 |  | 0 | CS ÚRS 2016 01 |  |  | základní |  | 0 | 0 | 0 | 0 | 0 | 16 | K | 2 |  |  |  | ROZPOCET | 0 | 0 | 0 | 0 | 0 | 1 | 0 | 16 | -327785512
| PP |  | Montáž vázaných kcí krovů pravidelných z hraněného řeziva průřezové plochy do 450 cm2 | [15 empty] | PP | 2
| VV |  | 18/24 - vaznice" | [15 empty] | VV | 2 | 1 | True | 0 | ROZPOCET
| VV |  | 14,50*2 |  | 29 | [13 empty] | VV | 2 | 2 | True | 1 | ROZPOCET
88 | M | 605121210 | řezivo jehličnaté hranol jakost I-II délka 4 - 5 m | m3 | 9.57 |  | 0 | CS ÚRS 2016 01 |  |  | základní |  | 0 | 0.55 | 5.2635 | 0 | 0 | 32 | M | 2 |  |  |  | ROZPOCET | 0 | 0 | 0 | 0 | 0 | 1 | 0 | 16 | 915175930
| PP |  | řezivo jehličnaté hranol jakost I-II délka 4 - 5 m | [15 empty] | PP | 2
| VV |  | 8,700*1,10 |  | 9.57 | [13 empty] | VV | 2 | 2 | True | 1 | ROZPOCET
89 | K | 762341260 | Montáž bednění střech rovných a šikmých sklonu do 60° z palubek | m2 | 20.1 |  | 0 | CS ÚRS 2016 01 |  |  | základní |  | 0 | 0 | 0 | 0 | 0 | 16 | K | 2 |  |  |  | ROZPOCET | 0 | 0 | 0 | 0 | 0 | 1 | 0 | 16 | 1781969898
| PP |  | Montáž bednění střech rovných a šikmých sklonu do 60° z palubek | [15 empty] | PP | 2
| VV |  | "krajní čelní části" 6,70*2*2*0,75 |  | 20.1 | [13 empty] | VV | 2 | 2 | True | 1 | ROZPOCET
90 | M | 611911250 | palubky obkladové SM profil klasický 15 x 121 mm A/B | m2 | 22.11 |  | 0 | CS ÚRS 2016 01 |  |  | základní |  | 0 | 0.00735 | 0.16251 | 0 | 0 | 32 | M | 2 |  |  |  | ROZPOCET | 0 | 0 | 0 | 0 | 0 | 1 | 0 | 16 | 692730575
| PP |  | palubky obkladové SM profil klasický 15 x 121 mm A/B | [15 empty] | PP | 2
| VV |  | 20,10*1,10 |  | 22.11 | [13 empty] | VV | 2 | 2 | True | 1 | ROZPOCET
91 | K | 762342214 | Montáž laťování na střechách jednoduchých sklonu do 60° osové vzdálenosti do 360 mm | m2 | 201 |  | 0 | CS ÚRS 2016 01 |  |  | základní |  | 0 | 0 | 0 | 0 | 0 | 16 | K | 2 |  |  |  | ROZPOCET | 0 | 0 | 0 | 0 | 0 | 1 | 0 | 16 | 1507692157
| PP |  | Montáž laťování na střechách jednoduchých sklonu do 60° osové vzdálenosti do 360 mm | [15 empty] | PP | 2
| VV |  | 15,00*6,70*2 |  | 201 | [13 empty] | VV | 2 | 2 | True | 1 | ROZPOCET
92 | M | 605141120 | řezivo jehličnaté,střešní latě surové dl 3 - 5 m | m3 | 2.244 |  | 0 | CS ÚRS 2016 01 |  |  | základní |  | 0 | 0.55 | 1.2342 | 0 | 0 | 32 | M | 2 |  |  |  | ROZPOCET | 0 | 0 | 0 | 0 | 0 | 1 | 0 | 16 | 1281075692
| PP |  | řezivo jehličnaté,střešní latě surové dl 3 - 5 m | [15 empty] | PP | 2
| VV |  | 2,040*1,10 |  | 2.244 | [13 empty] | VV | 2 | 2 | True | 1 | ROZPOCET
93 | K | 762342441 | Montáž lišt trojúhelníkových nebo kontralatí na střechách sklonu do 60° | m | 230 |  | 0 | CS ÚRS 2016 01 |  |  | základní |  | 0 | 0 | 0 | 0 | 0 | 16 | K | 2 |  |  |  | ROZPOCET | 0 | 0 | 0 | 0 | 0 | 1 | 0 | 16 | -723737958
| PP |  | Montáž lišt trojúhelníkových nebo kontralatí na střechách sklonu do 60° | [15 empty] | PP | 2
94 | K | 762395000 | Spojovací prostředky pro montáž krovu, bednění, laťování, světlíky, klíny | m3 | 11.042 |  | 0 | CS ÚRS 2016 01 |  |  | základní |  | 0 | 0.02337 | 0.25805 | 0 | 0 | 16 | K | 2 |  |  |  | ROZPOCET | 0 | 0 | 0 | 0 | 0 | 1 | 0 | 16 | -1071099478
| PP |  | Spojovací prostředky pro montáž krovu, bednění, laťování, světlíky, klíny | [15 empty] | PP | 2
| VV |  | 0,14*0,14*(29,00+32,08) |  | 1.197 | [13 empty] | VV | 2 | 2 | True | 0 | ROZPOCET
| VV |  | 0,10*0,18*227,80 |  | 4.1 | [13 empty] | VV | 2 | 2 | True | 0 | ROZPOCET
| VV |  | 0,08*0,20*134,40 |  | 2.15 | [13 empty] | VV | 2 | 2 | True | 0 | ROZPOCET
| VV |  | 0,18*0,24*29 |  | 1.253 | [13 empty] | VV | 2 | 2 | True | 0 | ROZPOCET
| VV |  | Mezisoučet hranoly |  | 8.7 | [13 empty] | VV | 2 | 3 | True | 0 | ROZPOCET
| VV |  | 0,04*0,06*(620+230) |  | 2.04 | [13 empty] | VV | 2 | 2 | True | 0 | ROZPOCET
| VV |  | 20,10*0,015 |  | 0.302 | [13 empty] | VV | 2 | 2 | True | 0 | ROZPOCET
| VV |  | Součet |  | 11.042 | [13 empty] | VV | 2 | 4 | True | 1 | ROZPOCET
95 | K | 998762101 | Přesun hmot tonážní pro kce tesařské v objektech v do 6 m | t | 6.939 |  | 0 | CS ÚRS 2016 01 |  |  | základní |  | 0 | 0 | 0 | 0 | 0 | 16 | K | 2 |  |  |  | ROZPOCET | 0 | 0 | 0 | 0 | 0 | 1 | 0 | 16 | 1346883151
| PP |  | Přesun hmot tonážní pro kce tesařské v objektech v do 6 m | [15 empty] | PP | 2
| D | 763 | Konstrukce suché výstavby |  |  |  | 0 | [5 empty] | 0 |  | 0.61116 |  | 0 | 2 | D | 1 |  |  |  | ROZPOCET | [6 empty] | 0
96 | K | 763131411 | SDK podhled desky 1xA 12,5 bez TI dvouvrstvá spodní kce profil CD+UD | m2 | 34.3 |  | 0 | CS ÚRS 2016 01 |  |  | základní |  | 0 | 0.01223 | 0.41949 | 0 | 0 | 16 | K | 2 |  |  |  | ROZPOCET | 0 | 0 | 0 | 0 | 0 | 1 | 0 | 16 | -616410432
| PP |  | SDK podhled desky 1xA 12,5 bez TI dvouvrstvá spodní kce profil CD+UD | [15 empty] | PP | 2
| VV |  | 14,30+20,00 |  | 34.3 | [13 empty] | VV | 2 | 2 | True | 1 | ROZPOCET
97 | K | 763131751 | Montáž parotěsné zábrany do SDK podhledu | m2 | 34.3 |  | 0 | CS ÚRS 2016 01 |  |  | základní |  | 0 | 0 | 0 | 0 | 0 | 16 | K | 2 |  |  |  | ROZPOCET | 0 | 0 | 0 | 0 | 0 | 1 | 0 | 16 | -43813518
| PP |  | Montáž parotěsné zábrany do SDK podhledu | [15 empty] | PP | 2
98 | M | 283292100 | zábrana parotěsná PK-BAR SPECIÁL role 1,5 x 50 m | m2 | 37.73 |  | 0 | CS ÚRS 2016 01 |  |  | základní |  | 0 | 0.00017 | 0.0064141 | 0 | 0 | 32 | M | 2 |  |  |  | ROZPOCET | 0 | 0 | 0 | 0 | 0 | 1 | 0 | 16 | -512958995
| PP |  | zábrana parotěsná PK-BAR SPECIÁL role 1,5 x 50 m | [15 empty] | PP | 2
| P |  | Poznámka k položce: Parotěsná zábrana zpevněná mřížkou s hlavní funkcí jako větrotěsná zábrana.. | [15 empty] | P | 2
| VV |  | 34,30 |  | 34.3 | [13 empty] | VV | 2 | 2 | True | 1 | ROZPOCET
| VV |  | 34,3*1,1 'Přepočtené koeficientem množství |  | 37.73 | [13 empty] | VV | 2 | 2 | False | 1 | ROZPOCET
99 | K | 763131752 | Montáž jedné vrstvy tepelné izolace do SDK podhledu | m2 | 34.3 |  | 0 | CS ÚRS 2016 01 |  |  | základní |  | 0 | 0 | 0 | 0 | 0 | 16 | K | 2 |  |  |  | ROZPOCET | 0 | 0 | 0 | 0 | 0 | 1 | 0 | 16 | -608577427
| PP |  | Montáž jedné vrstvy tepelné izolace do SDK podhledu | [15 empty] | PP | 2
100 | M | 631507910 | pás tepelně izolační ISOVER DOMO 20 200 mm 3500x1200 mm | m2 | 37.73 |  | 0 | CS ÚRS 2016 01 |  |  | základní |  | 0 | 0.00491 | 0.18525 | 0 | 0 | 32 | M | 2 |  |  |  | ROZPOCET | 0 | 0 | 0 | 0 | 0 | 1 | 0 | 16 | -1367043696
| PP |  | pás tepelně izolační ISOVER DOMO 20 200 mm 3500x1200 mm | [15 empty] | PP | 2
| VV |  | 34,30 |  | 34.3 | [13 empty] | VV | 2 | 2 | True | 1 | ROZPOCET
| VV |  | 34,3*1,1 'Přepočtené koeficientem množství |  | 37.73 | [13 empty] | VV | 2 | 2 | False | 1 | ROZPOCET
101 | K | 998763301 | Přesun hmot tonážní pro sádrokartonové konstrukce v objektech v do 6 m | t | 0.611 |  | 0 | CS ÚRS 2016 01 |  |  | základní |  | 0 | 0 | 0 | 0 | 0 | 16 | K | 2 |  |  |  | ROZPOCET | 0 | 0 | 0 | 0 | 0 | 1 | 0 | 16 | 811993558
| PP |  | Přesun hmot tonážní pro sádrokartonové konstrukce v objektech v do 6 m | [15 empty] | PP | 2
| D | 764 | Konstrukce klempířské |  |  |  | 0 | [5 empty] | 0 |  | 1.6957 |  | 0 | 2 | D | 1 |  |  |  | ROZPOCET | [6 empty] | 0
102 | K | 764111653 | Krytina střechy rovné z taškových tabulí z Pz plechu s povrchovou úpravou sklonu do 60° | m2 | 201 |  | 0 | CS ÚRS 2016 01 |  |  | základní |  | 0 | 0.0065 | 1.3065 | 0 | 0 | 16 | K | 2 |  |  |  | ROZPOCET | 0 | 0 | 0 | 0 | 0 | 1 | 0 | 16 | 1181551816
| PP |  | Krytina střechy rovné z taškových tabulí z Pz plechu s povrchovou úpravou sklonu do 60° | [15 empty] | PP | 2
| VV |  | "MAXIDEK" | [15 empty] | VV | 2 | 1 | True | 0 | ROZPOCET
| VV |  | 15,00*6,70*2 |  | 201 | [13 empty] | VV | 2 | 2 | True | 1 | ROZPOCET
103 | K | 764211625 | Oplechování větraného hřebene s větracím pásem z Pz s povrchovou úpravou rš 400 mm | m | 15 |  | 0 | CS ÚRS 2016 01 |  |  | základní |  | 0 | 0.00422 | 0.0633 | 0 | 0 | 16 | K | 2 |  |  |  | ROZPOCET | 0 | 0 | 0 | 0 | 0 | 1 | 0 | 16 | -1232602102
| PP |  | Oplechování větraného hřebene s větracím pásem z Pz s povrchovou úpravou rš 400 mm | [15 empty] | PP | 2
104 | K | 764212633 | Okapnička pojistné střešní folie z Pz s povrchovou úpravou rš 250 mm | m | 30 |  | 0 | CS ÚRS 2016 01 |  |  | základní |  | 0 | 0.00218 | 0.0654 | 0 | 0 | 16 | K | 2 |  |  |  | ROZPOCET | 0 | 0 | 0 | 0 | 0 | 1 | 0 | 16 | -2055139754
| PP |  | Oplechování štítu závětrnou lištou z Pz s povrchovou úpravou rš 250 mm | [15 empty] | PP | 2
| VV |  | 15,00*2 |  | 30 | [13 empty] | VV | 2 | 2 | True | 1 | ROZPOCET
105 | K | 764212634 | Oplechování štítu závětrnou lištou z Pz s povrchovou úpravou rš 330 mm | m | 26.8 |  | 0 | CS ÚRS 2016 01 |  |  | základní |  | 0 | 0.00287 | 0.076916 | 0 | 0 | 16 | K | 2 |  |  |  | ROZPOCET | 0 | 0 | 0 | 0 | 0 | 1 | 0 | 16 | 1245058699
| PP |  | Oplechování štítu závětrnou lištou z Pz s povrchovou úpravou rš 330 mm | [15 empty] | PP | 2
| VV |  | 6,70*2*2 |  | 26.8 | [13 empty] | VV | 2 | 2 | True | 1 | ROZPOCET
106 | K | 764212664 | Oplechování rovné okapové hrany z Pz s povrchovou úpravou rš 330 mm | m | 30 |  | 0 | CS ÚRS 2016 01 |  |  | základní |  | 0 | 0.00296 | 0.0888 | 0 | 0 | 16 | K | 2 |  |  |  | ROZPOCET | 0 | 0 | 0 | 0 | 0 | 1 | 0 | 16 | -2057482299
| PP |  | Oplechování rovné okapové hrany z Pz s povrchovou úpravou rš 330 mm | [15 empty] | PP | 2
| VV |  | 15,00*2 |  | 30 | [13 empty] | VV | 2 | 2 | True | 1 | ROZPOCET
154 | K | 764214606 | Oplechování horních ploch a atik bez rohů z Pz s povrch úpravou mechanicky kotvené rš 500 mm | m | 4.5 |  | 0 | CS ÚRS 2016 01 |  |  | základní |  | 0 | 0.00437 | 0.019665 | 0 | 0 | 16 | K | 2 |  |  |  | ROZPOCET | 0 | 0 | 0 | 0 | 0 | 1 | 0 | 16 | 1740185715
| VV |  | 4,5 |  | 4.5 | [13 empty] | VV | 2 | 2 | True | 1 | ROZPOCET
107 | K | 764216603 | Oplechování rovných parapetů mechanicky kotvené z Pz s povrchovou úpravou rš 250 mm | m | 1.5 |  | 0 | CS ÚRS 2016 01 |  |  | základní |  | 0 | 0.00222 | 0.00333 | 0 | 0 | 16 | K | 2 |  |  |  | ROZPOCET | 0 | 0 | 0 | 0 | 0 | 1 | 0 | 16 | -1331809755
| PP |  | Oplechování rovných parapetů mechanicky kotvené z Pz s povrchovou úpravou rš 250 mm | [15 empty] | PP | 2
108 | K | 764511602 | Žlab podokapní půlkruhový z Pz s povrchovou úpravou rš 330 mm | m | 30 |  | 0 | CS ÚRS 2016 01 |  |  | základní |  | 0 | 0.00174 | 0.0522 | 0 | 0 | 16 | K | 2 |  |  |  | ROZPOCET | 0 | 0 | 0 | 0 | 0 | 1 | 0 | 16 | 1101109682
| PP |  | Žlab podokapní půlkruhový z Pz s povrchovou úpravou rš 330 mm | [15 empty] | PP | 2
| VV |  | 15,00*2 |  | 30 | [13 empty] | VV | 2 | 2 | True | 1 | ROZPOCET
109 | K | 764511642 | Kotlík oválný (trychtýřový) pro podokapní žlaby z Pz s povrchovou úpravou 330/100 mm | kus | 2 |  | 0 | CS ÚRS 2016 01 |  |  | základní |  | 0 | 0.00025 | 0.0005 | 0 | 0 | 16 | K | 2 |  |  |  | ROZPOCET | 0 | 0 | 0 | 0 | 0 | 1 | 0 | 16 | 189087039
| PP |  | Kotlík oválný (trychtýřový) pro podokapní žlaby z Pz s povrchovou úpravou 330/100 mm | [15 empty] | PP | 2
110 | K | 764518622 | Svody kruhové včetně objímek, kolen, odskoků z Pz s povrchovou úpravou průměru 100 mm | m | 9 |  | 0 | CS ÚRS 2016 01 |  |  | základní |  | 0 | 0.00212 | 0.01908 | 0 | 0 | 16 | K | 2 |  |  |  | ROZPOCET | 0 | 0 | 0 | 0 | 0 | 1 | 0 | 16 | 1415742402
| PP |  | Svody kruhové včetně objímek, kolen, odskoků z Pz s povrchovou úpravou průměru 100 mm | [15 empty] | PP | 2
| VV |  | 4,50*2 |  | 9 | [13 empty] | VV | 2 | 2 | True | 1 | ROZPOCET
111 | K | 998764101 | Přesun hmot tonážní pro konstrukce klempířské v objektech v do 6 m | t | 1.696 |  | 0 | CS ÚRS 2016 01 |  |  | základní |  | 0 | 0 | 0 | 0 | 0 | 16 | K | 2 |  |  |  | ROZPOCET | 0 | 0 | 0 | 0 | 0 | 1 | 0 | 16 | -936063347
| PP |  | Přesun hmot tonážní pro konstrukce klempířské v objektech v do 6 m | [15 empty] | PP | 2
| D | 765 | Krytina skládaná |  |  |  | 0 | [5 empty] | 0 |  | 0.62321 |  | 0 | 2 | D | 1 |  |  |  | ROZPOCET | [6 empty] | 0
112 | K | 765123111 | Okapová hrana s větracím pásem plastovým | m | 27 |  | 0 | CS ÚRS 2016 01 |  |  | základní |  | 0 | 0.00048 | 0.01296 | 0 | 0 | 16 | K | 2 |  |  |  | ROZPOCET | 0 | 0 | 0 | 0 | 0 | 1 | 0 | 16 | 1210860586
| PP |  | Krytina betonová okapová hrana s větracím pásem plastovým | [15 empty] | PP | 2
| VV |  | 13,50*2 |  | 27 | [13 empty] | VV | 2 | 2 | True | 1 | ROZPOCET
113 | K | 765125402 | Montáž držáku (mříže sněholamu, kulatiny) pro betonovou krytinu | kus | 15 |  | 0 | CS ÚRS 2016 01 |  |  | základní |  | 0 | 0 | 0 | 0 | 0 | 16 | K | 2 |  |  |  | ROZPOCET | 0 | 0 | 0 | 0 | 0 | 1 | 0 | 16 | 388077327
| PP |  | Montáž držáku (mříže sněholamu, kulatiny) pro betonovou krytinu | [15 empty] | PP | 2
114 | M | 592440400 | držák mříže sněholamu | kus | 15 |  | 0 | CS ÚRS 2016 01 |  |  | základní |  | 0 | 0.0005 | 0.0075 | 0 | 0 | 32 | M | 2 |  |  |  | ROZPOCET | 0 | 0 | 0 | 0 | 0 | 1 | 0 | 16 | 1599457007
| PP |  | držák mříže sněholamu | [15 empty] | PP | 2
| P |  | Poznámka k položce: Spotřeba: 1 kus/taška sněholamu | [15 empty] | P | 2
115 | K | 765125403 | Montáž mříže sněholamu pro betonovou krytinu | m | 13.5 |  | 0 | CS ÚRS 2016 01 |  |  | základní |  | 0 | 0 | 0 | 0 | 0 | 16 | K | 2 |  |  |  | ROZPOCET | 0 | 0 | 0 | 0 | 0 | 1 | 0 | 16 | -1656557261
| PP |  | Montáž mříže sněholamu pro betonovou krytinu | [15 empty] | PP | 2
116 | M | 592440410 | mříž sněholamu 1 kus=3m | kus | 5 |  | 0 | CS ÚRS 2016 01 |  |  | základní |  | 0 | 0.01 | 0.05 | 0 | 0 | 32 | M | 2 |  |  |  | ROZPOCET | 0 | 0 | 0 | 0 | 0 | 1 | 0 | 16 | 1422765398
| PP |  | mříž sněholamu 1 kus=3m | [15 empty] | PP | 2
| P |  | Poznámka k položce: Spotřeba: 1 kus/3 m | [15 empty] | P | 2
| VV |  | 13,5/3+0,5 |  | 5 | [13 empty] | VV | 2 | 2 | True | 1 | ROZPOCET
117 | K | 765191011 | Montáž pojistné hydroizolační fólie kladené ve sklonu do 30° volně na krokve | m2 | 201 |  | 0 | CS ÚRS 2016 01 |  |  | základní |  | 0 | 0 | 0 | 0 | 0 | 16 | K | 2 |  |  |  | ROZPOCET | 0 | 0 | 0 | 0 | 0 | 1 | 0 | 16 | -1445338890
| PP |  | Montáž pojistné hydroizolační fólie kladené ve sklonu do 30° volně na krokve | [15 empty] | PP | 2
| VV |  | 15,00*6,70*2 |  | 201 | [13 empty] | VV | 2 | 2 | True | 1 | ROZPOCET
118 | M | 631508190 | fólie difuzní ISOVER TYVEK SOFT SOLID 15 x 500 cm | m2 | 221.1 |  | 0 | CS ÚRS 2016 01 |  |  | základní |  | 0 | 0.0025 | 0.55275 | 0 | 0 | 32 | M | 2 |  |  |  | ROZPOCET | 0 | 0 | 0 | 0 | 0 | 1 | 0 | 16 | 1267917692
| PP |  | fólie difuzní ISOVER TYVEK SOFT SOLID 15 x 500 cm | [15 empty] | PP | 2
| VV |  | 201*1,1 'Přepočtené koeficientem množství |  | 221.1 | [13 empty] | VV | 2 | 2 | False | 1 | ROZPOCET
119 | K | 998765101 | Přesun hmot tonážní pro krytiny skládané v objektech v do 6 m | t | 0.623 |  | 0 | CS ÚRS 2016 01 |  |  | základní |  | 0 | 0 | 0 | 0 | 0 | 16 | K | 2 |  |  |  | ROZPOCET | 0 | 0 | 0 | 0 | 0 | 1 | 0 | 16 | 1977665154
| PP |  | Přesun hmot tonážní pro krytiny skládané v objektech v do 6 m | [15 empty] | PP | 2
| D | 766 | Konstrukce truhlářské |  |  |  | 0 | [5 empty] | 0 |  | 0.28593 |  | 0 | 2 | D | 1 |  |  |  | ROZPOCET | [6 empty] | 0
120 | K | 766421213 | Montáž obložení podhledů jednoduchých palubkami z měkkého dřeva š do 100 mm | m2 | 21 |  | 0 | CS ÚRS 2016 01 |  |  | základní |  | 0 | 0 | 0 | 0 | 0 | 16 | K | 2 |  |  |  | ROZPOCET | 0 | 0 | 0 | 0 | 0 | 1 | 0 | 16 | 1933425991
| PP |  | Montáž obložení podhledů jednoduchých palubkami z měkkého dřeva š do 100 mm | [15 empty] | PP | 2
| VV |  | "pohled V, Z" | [15 empty] | VV | 2 | 1 | True | 0 | ROZPOCET
| VV |  | 13,50*2*(0,50+0,25) |  | 20.25 | [13 empty] | VV | 2 | 2 | True | 0 | ROZPOCET
| VV |  | 0,50*(0,25+0,50)/2*4 |  | 0.75 | [13 empty] | VV | 2 | 2 | True | 0 | ROZPOCET
| VV |  | Součet |  | 21 | [13 empty] | VV | 2 | 4 | True | 1 | ROZPOCET
121 | M | 611911250 | palubky obkladové SM profil klasický 15 x 121 mm A/B | m2 | 23.1 |  | 0 | CS ÚRS 2016 01 |  |  | základní |  | 0 | 0.00735 | 0.16978 | 0 | 0 | 32 | M | 2 |  |  |  | ROZPOCET | 0 | 0 | 0 | 0 | 0 | 1 | 0 | 16 | -1705325567
| PP |  | palubky obkladové SM profil klasický 15 x 121 mm A/B | [15 empty] | PP | 2
| VV |  | 21*1,10 |  | 23.1 | [13 empty] | VV | 2 | 2 | True | 1 | ROZPOCET
122 | K | 766427112 | Montáž obložení podhledů podkladového roštu | m | 37.5 |  | 0 | CS ÚRS 2016 01 |  |  | základní |  | 0 | 0 | 0 | 0 | 0 | 16 | K | 2 |  |  |  | ROZPOCET | 0 | 0 | 0 | 0 | 0 | 1 | 0 | 16 | -413278609
| PP |  | Montáž obložení podhledů podkladového roštu | [15 empty] | PP | 2
| VV |  | 1,25*30 |  | 37.5 | [13 empty] | VV | 2 | 2 | True | 1 | ROZPOCET
123 | M | 605141130 | řezivo jehličnaté,střešní latě impregnované dl 2 - 3,5 m | m3 | 0.099 |  | 0 | CS ÚRS 2016 01 |  |  | základní |  | 0 | 0.55 | 0.05445 | 0 | 0 | 32 | M | 2 |  |  |  | ROZPOCET | 0 | 0 | 0 | 0 | 0 | 1 | 0 | 16 | 1753889802
| PP |  | řezivo jehličnaté,střešní latě impregnované dl 2 - 3,5 m | [15 empty] | PP | 2
| VV |  | 37,50*0,04*0,06*1,10 |  | 0.099 | [13 empty] | VV | 2 | 2 | True | 1 | ROZPOCET
124 | K | 766622132 | Montáž plastových oken plochy přes 1 m2 otevíravých výšky do 2,5 m s rámem do zdiva | m2 | 1 |  | 0 | CS ÚRS 2016 01 |  |  | základní |  | 0 | 0.00025 | 0.00025 | 0 | 0 | 16 | K | 2 |  |  |  | ROZPOCET | 0 | 0 | 0 | 0 | 0 | 1 | 0 | 16 | -880028544
| PP |  | Montáž plastových oken plochy přes 1 m2 otevíravých výšky do 2,5 m s rámem do zdiva | [15 empty] | PP | 2
125 | M | 611305900 | okno dvoukřídlové otvíravé a sklápěcí OS2A 150x120 cm | kus | 1 |  | 0 | CS ÚRS 2016 01 |  |  | základní |  | 0 | 0.043 | 0.043 | 0 | 0 | 32 | M | 2 |  |  |  | ROZPOCET | 0 | 0 | 0 | 0 | 0 | 1 | 0 | 16 | 559686143
| PP |  | okno dvoukřídlové otvíravé a sklápěcí OS2A 150x120 cm | [15 empty] | PP | 2
126 | K | 766660001 | Montáž dveřních křídel otvíravých 1křídlových š do 0,8 m do ocelové zárubně | kus | 1 |  | 0 | CS ÚRS 2016 01 |  |  | základní |  | 0 | 0 | 0 | 0 | 0 | 16 | K | 2 |  |  |  | ROZPOCET | 0 | 0 | 0 | 0 | 0 | 1 | 0 | 16 | -273469781
| PP |  | Montáž dveřních křídel otvíravých 1křídlových š do 0,8 m do ocelové zárubně | [15 empty] | PP | 2
127 | M | 611601920 | dveře dřevěné vnitřní hladké plné 1křídlové bílé 80x197 cm KLASIK | kus | 1 |  | 0 | CS ÚRS 2016 01 |  |  | základní |  | 0 | 0.016 | 0.016 | 0 | 0 | 32 | M | 2 |  |  |  | ROZPOCET | 0 | 0 | 0 | 0 | 0 | 1 | 0 | 16 | -600488996
| PP |  | dveře dřevěné vnitřní hladké plné 1křídlové bílé 80x197 cm KLASIK | [15 empty] | PP | 2
128 | K | 766694112 | Montáž parapetních desek dřevěných nebo plastových šířky do 30 cm délky do 1,6 m | kus | 1 |  | 0 | CS ÚRS 2016 01 |  |  | základní |  | 0 | 0 | 0 | 0 | 0 | 16 | K | 2 |  |  |  | ROZPOCET | 0 | 0 | 0 | 0 | 0 | 1 | 0 | 16 | -2083554309
| PP |  | Montáž parapetních desek dřevěných nebo plastových šířky do 30 cm délky do 1,6 m | [15 empty] | PP | 2
129 | M | 611444020 | parapet plastový vnitřní - Deceuninck komůrkový 30,5 x 2 x 100 cm | m | 1.25 |  | 0 | CS ÚRS 2016 01 |  |  | základní |  | 0 | 0.0018 | 0.00225 | 0 | 0 | 32 | M | 2 |  |  |  | ROZPOCET | 0 | 0 | 0 | 0 | 0 | 1 | 0 | 16 | -1466612835
| PP |  | parapet plastový vnitřní - Deceuninck komůrkový 30,5 x 2 x 100 cm | [15 empty] | PP | 2
| VV |  | 1,25 |  | 1.25 | [13 empty] | VV | 2 | 2 | True | 1 | ROZPOCET
130 | M | 611444150 | koncovka k parapetu plastovému vnitřnímu 1 pár | kus | 1 |  | 0 | CS ÚRS 2016 01 |  |  | základní |  | 0 | 0.0002 | 0.0002 | 0 | 0 | 32 | M | 2 |  |  |  | ROZPOCET | 0 | 0 | 0 | 0 | 0 | 1 | 0 | 16 | -507672752
| PP |  | koncovka k parapetu plastovému vnitřnímu 1 pár | [15 empty] | PP | 2
131 | K | 998766101 | Přesun hmot tonážní pro konstrukce truhlářské v objektech v do 6 m | t | 0.286 |  | 0 | CS ÚRS 2016 01 |  |  | základní |  | 0 | 0 | 0 | 0 | 0 | 16 | K | 2 |  |  |  | ROZPOCET | 0 | 0 | 0 | 0 | 0 | 1 | 0 | 16 | 802097443
| PP |  | Přesun hmot tonážní pro konstrukce truhlářské v objektech v do 6 m | [15 empty] | PP | 2
| D | 767 | Konstrukce zámečnické |  |  |  | 0 | [5 empty] | 0 |  | 1.4818 |  | 0 | 2 | D | 1 |  |  |  | ROZPOCET | [6 empty] | 0
132 | K | 767210153 | Montáž schodišťových stupňů ocelových rovných nebo vřetenových svařováním | kus | 17 |  | 0 | CS ÚRS 2016 01 |  |  | základní |  | 0 | 5e-05 | 0.00085 | 0 | 0 | 16 | K | 2 |  |  |  | ROZPOCET | 0 | 0 | 0 | 0 | 0 | 1 | 0 | 16 | -877160299
| PP |  | Montáž schodišťových stupňů ocelových rovných nebo vřetenových svařováním | [15 empty] | PP | 2
133 | M | 553471360 | stupeň schodišťový svařovaný PZN velikost 40/3 mm 1200 x 270 mm | kus | 17 |  | 0 | CS ÚRS 2016 01 |  |  | základní |  | 0 | 0.012 | 0.204 | 0 | 0 | 32 | M | 2 |  |  |  | ROZPOCET | 0 | 0 | 0 | 0 | 0 | 1 | 0 | 16 | 411337681
| PP |  | stupeň schodišťový svařovaný PZN velikost 40/3 mm 1200 x 270 mm | [15 empty] | PP | 2
158 | K | 76729RS | Schodišťová konstrukce, žárově PZ | kpl | 1 |  | 0 |  |  |  | základní |  | 0 | 0.35 | 0.35 | 0 | 0 | 16 | K | 2 |  |  |  | ROZPOCET | 0 | 0 | 0 | 0 | 0 | 1 | 0 | 16 | -665790062
| VV |  | 1 |  | 1 | [13 empty] | VV | 2 | 2 | True | 1 | ROZPOCET
157 | K | 76729RZ | Zábradlí, schodišťové a podestové, žárově PZ, M+D | m | 8.5 |  | 0 |  |  |  | základní |  | 0 | 0.012 | 0.102 | 0 | 0 | 16 | K | 2 |  |  |  | ROZPOCET | 0 | 0 | 0 | 0 | 0 | 1 | 0 | 16 | 466290926
| VV |  | "odhad " 8,5 |  | 8.5 | [13 empty] | VV | 2 | 2 | True | 1 | ROZPOCET
134 | K | 767590110 | Montáž podlahového roštu svařovaného | kg | 233 |  | 0 | CS ÚRS 2016 01 |  |  | základní |  | 0 | 5e-05 | 0.01165 | 0 | 0 | 16 | K | 2 |  |  |  | ROZPOCET | 0 | 0 | 0 | 0 | 0 | 1 | 0 | 16 | -1343094181
| PP |  | Montáž podlahového roštu svařovaného | [15 empty] | PP | 2
| VV |  | 11,00*17+46 |  | 233 | [13 empty] | VV | 2 | 2 | True | 1 | ROZPOCET
135 | M | 553470780 | rošt podlahový svařovaný PZN velikost 40/3 mm 1100 x 1000 mm | kus | 1 |  | 0 | CS ÚRS 2016 01 |  |  | základní |  | 0 | 0.044 | 0.044 | 0 | 0 | 32 | M | 2 |  |  |  | ROZPOCET | 0 | 0 | 0 | 0 | 0 | 1 | 0 | 16 | -1804937163
| PP |  | rošt podlahový svařovaný PZN velikost 40/3 mm 1100 x 1000 mm | [15 empty] | PP | 2
159 | K | 76763RMO | Okenní mříž pevná, žárově PZ, vel. 1700x1450 | kus | 1 |  | 0 |  |  |  | základní |  | 0 | 0.08 | 0.08 | 0 | 0 | 16 | K | 2 |  |  |  | ROZPOCET | 0 | 0 | 0 | 0 | 0 | 1 | 0 | 16 | -951771727
136 | K | 767640111 | Montáž dveří ocelových vchodových jednokřídlových bez nadsvětlíku | kus | 1 |  | 0 | CS ÚRS 2016 01 |  |  | základní |  | 0 | 0 | 0 | 0 | 0 | 16 | K | 2 |  |  |  | ROZPOCET | 0 | 0 | 0 | 0 | 0 | 1 | 0 | 16 | 2118023458
| PP |  | Montáž dveří ocelových vchodových jednokřídlových bez nadsvětlíku | [15 empty] | PP | 2
137 | M | 553411560 | dveře ocelové, jednokřídlé 90 x 197 cm, vč. zárubně a kování | kus | 1 |  | 0 | CS ÚRS 2016 01 |  |  | základní |  | 0 | 0.084 | 0.084 | 0 | 0 | 32 | M | 2 |  |  |  | ROZPOCET | 0 | 0 | 0 | 0 | 0 | 1 | 0 | 16 | 1253678416
| PP |  | dveře ocelové, jednokřídlé 90 x 197 cm, vč. zárubně a kování | [15 empty] | PP | 2
138 | K | 767651111 | Montáž vrat garážových sekčních zajížděcích pod strop plochy do 6 m2 | kus | 1 |  | 0 | CS ÚRS 2016 01 |  |  | základní |  | 0 | 0 | 0 | 0 | 0 | 16 | K | 2 |  |  |  | ROZPOCET | 0 | 0 | 0 | 0 | 0 | 1 | 0 | 16 | -346927763
| PP |  | Montáž vrat garážových sekčních zajížděcích pod strop plochy do 6 m2 | [15 empty] | PP | 2
139 | M | 553458720 | vrata garážová ocelová zateplená 2500 x 2280 mm | kus | 1 |  | 0 | CS ÚRS 2016 01 |  |  | základní |  | 0 | 0.0663 | 0.0663 | 0 | 0 | 32 | M | 2 |  |  |  | ROZPOCET | 0 | 0 | 0 | 0 | 0 | 1 | 0 | 16 | 867904318
| PP |  | vrata garážová ocelová zateplená 2500 x 2280 mm | [15 empty] | PP | 2
140 | K | 767651113 | Montáž vrat garážových sekčních zajížděcích pod strop plochy do 13 m2 | kus | 2 |  | 0 | CS ÚRS 2016 01 |  |  | základní |  | 0 | 0 | 0 | 0 | 0 | 16 | K | 2 |  |  |  | ROZPOCET | 0 | 0 | 0 | 0 | 0 | 1 | 0 | 16 | 1837539879
| PP |  | Montáž vrat garážových sekčních zajížděcích pod strop plochy do 13 m2 | [15 empty] | PP | 2
141 | M | 553447130 | vrata garážová ocelová zateplená 3500 x 3530 cm | kus | 1 |  | 0 | CS ÚRS 2016 01 |  |  | základní |  | 0 | 0.503 | 0.503 | 0 | 0 | 32 | M | 2 |  |  |  | ROZPOCET | 0 | 0 | 0 | 0 | 0 | 1 | 0 | 16 | -1651583665
| PP |  | vrata garážová ocelová 350 x 353 cm | [15 empty] | PP | 2
142 | K | 767651126 | Montáž elektrického stropního pohonu vrat garážových sekčních | kus | 3 |  | 0 | CS ÚRS 2016 01 |  |  | základní |  | 0 | 0 | 0 | 0 | 0 | 16 | K | 2 |  |  |  | ROZPOCET | 0 | 0 | 0 | 0 | 0 | 1 | 0 | 16 | 1706738041
| PP |  | Montáž elektrického stropního pohonu vrat garážových sekčních | [15 empty] | PP | 2
| VV |  | 1+2 |  | 3 | [13 empty] | VV | 2 | 2 | True | 1 | ROZPOCET
143 | M | 553458770 | příslušenství garážových vrat pohon stropní elektrický do 6 m2 EOS | kus | 1 |  | 0 | CS ÚRS 2016 01 |  |  | základní |  | 0 | 0.012 | 0.012 | 0 | 0 | 32 | M | 2 |  |  |  | ROZPOCET | 0 | 0 | 0 | 0 | 0 | 1 | 0 | 16 | 434505657
| PP |  | příslušenství garážových vrat pohon stropní elektrický do 6 m2 EOS | [15 empty] | PP | 2
144 | M | 553458780 | příslušenství garážových vrat pohon stropní elektrický nad 6 m2 TIR 120 | kus | 2 |  | 0 | CS ÚRS 2016 01 |  |  | základní |  | 0 | 0.012 | 0.024 | 0 | 0 | 32 | M | 2 |  |  |  | ROZPOCET | 0 | 0 | 0 | 0 | 0 | 1 | 0 | 16 | -1166201416
| PP |  | příslušenství garážových vrat pohon stropní elektrický nad 6 m2 TIR 120 | [15 empty] | PP | 2
145 | K | 998767101 | Přesun hmot tonážní pro zámečnické konstrukce v objektech v do 6 m | t | 1.482 |  | 0 | CS ÚRS 2016 01 |  |  | základní |  | 0 | 0 | 0 | 0 | 0 | 16 | K | 2 |  |  |  | ROZPOCET | 0 | 0 | 0 | 0 | 0 | 1 | 0 | 16 | -797504298
| PP |  | Přesun hmot tonážní pro zámečnické konstrukce v objektech v do 6 m | [15 empty] | PP | 2
| D | 783 | Dokončovací práce - nátěry |  |  |  | 0 | [5 empty] | 0 |  | 0.026909 |  | 0 | 2 | D | 1 |  |  |  | ROZPOCET | [6 empty] | 0
146 | K | 783113101 | Jednonásobný napouštěcí syntetický nátěr truhlářských konstrukcí | m2 | 41.1 |  | 0 | CS ÚRS 2016 01 |  |  | základní |  | 0 | 0.00017 | 0.006987 | 0 | 0 | 16 | K | 2 |  |  |  | ROZPOCET | 0 | 0 | 0 | 0 | 0 | 1 | 0 | 16 | 1010577881
| PP |  | Jednonásobný napouštěcí syntetický nátěr truhlářských konstrukcí | [15 empty] | PP | 2
| VV |  | 21,00+20,10 |  | 41.1 | [13 empty] | VV | 2 | 2 | True | 1 | ROZPOCET
147 | K | 783118211 | Lakovací dvojnásobný syntetický nátěr truhlářských konstrukcí s mezibroušením | m2 | 41.1 |  | 0 | CS ÚRS 2016 01 |  |  | základní |  | 0 | 0.00024 | 0.009864 | 0 | 0 | 16 | K | 2 |  |  |  | ROZPOCET | 0 | 0 | 0 | 0 | 0 | 1 | 0 | 16 | -1609222983
| PP |  | Lakovací dvojnásobný syntetický nátěr truhlářských konstrukcí s mezibroušením | [15 empty] | PP | 2
| VV |  | 41,10 |  | 41.1 | [13 empty] | VV | 2 | 2 | True | 1 | ROZPOCET
148 | K | 783314101 | Základní jednonásobný syntetický nátěr zámečnických konstrukcí | m2 | 2.49 |  | 0 | CS ÚRS 2016 01 |  |  | základní |  | 0 | 0.00017 | 0.0004233 | 0 | 0 | 16 | K | 2 |  |  |  | ROZPOCET | 0 | 0 | 0 | 0 | 0 | 1 | 0 | 16 | 436596344
| PP |  | Základní jednonásobný syntetický nátěr zámečnických konstrukcí | [15 empty] | PP | 2
149 | K | 783317101 | Krycí jednonásobný syntetický standardní nátěr zámečnických konstrukcí | m2 | 2.49 |  | 0 | CS ÚRS 2016 01 |  |  | základní |  | 0 | 0.00012 | 0.0002988 | 0 | 0 | 16 | K | 2 |  |  |  | ROZPOCET | 0 | 0 | 0 | 0 | 0 | 1 | 0 | 16 | -1427325288
| PP |  | Krycí jednonásobný syntetický standardní nátěr zámečnických konstrukcí | [15 empty] | PP | 2
150 | K | 783322101 | Tmelení včetně přebroušení zámečnických konstrukcí disperzním tmelem | m2 | 2.49 |  | 0 | CS ÚRS 2016 01 |  |  | základní |  | 0 | 3e-05 | 7.47e-05 | 0 | 0 | 16 | K | 2 |  |  |  | ROZPOCET | 0 | 0 | 0 | 0 | 0 | 1 | 0 | 16 | 1679619370
| PP |  | Tmelení včetně přebroušení zámečnických konstrukcí disperzním tmelem | [15 empty] | PP | 2
| VV |  | "zárubně" | [15 empty] | VV | 2 | 1 | True | 0 | ROZPOCET
| VV |  | (0,80+1,97*2)*0,26 |  | 1.232 | [13 empty] | VV | 2 | 2 | True | 0 | ROZPOCET
| VV |  | (0,90+1,97*2)*0,26 |  | 1.258 | [13 empty] | VV | 2 | 2 | True | 0 | ROZPOCET
| VV |  | Součet |  | 2.49 | [13 empty] | VV | 2 | 4 | True | 1 | ROZPOCET
151 | K | 783827101 | Krycí jednonásobný akrylátový nátěr hladkých povrchů | m2 | 34.3 |  | 0 | CS ÚRS 2016 01 |  |  | základní |  | 0 | 0.00027 | 0.009261 | 0 | 0 | 16 | K | 2 |  |  |  | ROZPOCET | 0 | 0 | 0 | 0 | 0 | 1 | 0 | 16 | 1061441947
| PP |  | Krycí jednonásobný akrylátový nátěr hladkých povrchů | [15 empty] | PP | 2
| D | 784 | Dokončovací práce - malby a tapety |  |  |  | 0 | [5 empty] | 0 |  | 0.10285 |  | 0 | 2 | D | 1 |  |  |  | ROZPOCET | [6 empty] | 0
152 | K | 784181101 | Základní akrylátová jednonásobná penetrace podkladu v místnostech výšky do 3,80m | m2 | 34.3 |  | 0 | CS ÚRS 2016 01 |  |  | základní |  | 0 | 0.0002 | 0.00686 | 0 | 0 | 16 | K | 2 |  |  |  | ROZPOCET | 0 | 0 | 0 | 0 | 0 | 1 | 0 | 16 | -259653355
| PP |  | Základní akrylátová jednonásobná penetrace podkladu v místnostech výšky do 3,80m | [15 empty] | PP | 2
153 | K | 784221101 | Dvojnásobné bílé malby ze směsí za sucha dobře otěruvzdorných v místnostech do 3,80 m | m2 | 330.993 |  | 0 | CS ÚRS 2016 01 |  |  | základní |  | 0 | 0.00029 | 0.095988 | 0 | 0 | 16 | K | 2 |  |  |  | ROZPOCET | 0 | 0 | 0 | 0 | 0 | 1 | 0 | 16 | 1338550302
| PP |  | Dvojnásobné bílé malby ze směsí za sucha dobře otěruvzdorných v místnostech do 3,80 m | [15 empty] | PP | 2
| VV |  | 72,00+258,993 |  | 330.993 | [13 empty] | VV | 2 | 2 | True | 1 | ROZPOCET

## 0160810-2 - Zpevněné plochy
| List obsahuje: |  | 1) Krycí list soupisu | 2) Rekapitulace |  |  | 3) Soupis prací | Zpět na list: | Rekapitulace stavby
[9 empty] | >> skryté sloupce << | [9 empty] | {55d58c97-715d-4861-9092-93bad41213ab}
2
| KRYCÍ LIST SOUPISU | [8 empty] | v --- níže se nacházejí doplnkové a pomocné údaje k sestavám --- v | [8 empty] | False
Stavba:
Novostavba garáží , Vestec č.parc. 8/2
Objekt:
0160810-2 - Zpevněné plochy
| KSO: |  |  |  |  | CC-CZ:
| Místo: |  |  |  |  | Datum: | 0
| Zadavatel: |  |  |  |  | IČ:
DIČ:
| Uchazeč: |  |  |  |  | IČ:
DIČ:
| Projektant: |  |  |  |  | IČ:
DIČ:
Poznámka:
| Cena bez DPH | [5 empty] | 0
|  |  | Základ daně |  |  | Sazba daně | Výše daně
| DPH | základní | 0 |  |  | 21% | 0
|  | snížená | 0 |  |  | 15% | 0
|  | zákl. přenesená | 0 |  |  | 21% | 0
|  | sníž. přenesená | 0 |  |  | 15% | 0
|  | nulová | 0 |  |  | 0% | 0
| Cena s DPH |  |  | v | CZK |  | 0
REKAPITULACE ČLENĚNÍ SOUPISU PRACÍ
Stavba:
Novostavba garáží , Vestec č.parc. 8/2
Objekt:
0160810-2 - Zpevněné plochy
Místo: | [5 empty] | Datum: | 0
Zadavatel: | [5 empty] | Projektant:
Uchazeč:
Kód dílu - Popis | [6 empty] | Cena celkem [CZK]
Náklady soupisu celkem | [6 empty] | 0 | [12 empty] | -1
| HSV - Práce a dodávky HSV | [5 empty] | 0
| 1 - Zemní práce | [5 empty] | 0
| 2 - Zakládání | [5 empty] | 0
| 5 - Komunikace pozemní | [5 empty] | 0
| 9 - Ostatní konstrukce a práce, bourání | [5 empty] | 0
| 998 - Přesun hmot | [5 empty] | 0
SOUPIS PRACÍ
Stavba:
Novostavba garáží , Vestec č.parc. 8/2
Objekt:
0160810-2 - Zpevněné plochy
Místo: | [5 empty] | Datum: | 0
Zadavatel: | [5 empty] | Projektant:
Uchazeč:
PČ | Typ | Kód | Popis | MJ | Množství | J.cena [CZK] | Cena celkem [CZK] | Cenová soustava |  | Poznámka | DPH | J. Nh [h] | Nh celkem [h] | J. hmotnost [t] | Hmotnost celkem [t] | J. suť [t] | Suť Celkem [t]
Náklady soupisu celkem | [6 empty] | 0 | [5 empty] | 0 |  | 51.1902 |  | 0 |  | D | -1 | [10 empty] | 0
| D | HSV | Práce a dodávky HSV |  |  |  | 0 | [5 empty] | 0 |  | 51.1902 |  | 0 | 1 | D | 0 |  |  |  | ROZPOCET | [6 empty] | 0
| D | 1 | Zemní práce |  |  |  | 0 | [5 empty] | 0 |  | 0 |  | 0 | 1 | D | 1 |  |  |  | ROZPOCET | [6 empty] | 0
1 | K | 121101101 | Sejmutí ornice s přemístěním na vzdálenost do 50 m | 12* | 49.745 |  | 0 | CS ÚRS 2016 01 |  |  | základní |  | 0 | 0 | 0 | 0 | 0 | 4 | K | 2 |  |  |  | ROZPOCET | 0 | 0 | 0 | 0 | 0 | 1 | 0 | 4 | 1991235204
| VV |  | ((12,00-0,5)*14,65-0,8*4,5+0,82*1,15)*0,3 |  | 49.745 | [13 empty] | VV | 2 | 2 | True | 1 | ROZPOCET
3 | K | 122201101 | Odkopávky a prokopávky nezapažené v hornině tř. 3 objem do 100 m3 | m3 | 33.164 |  | 0 | CS ÚRS 2016 01 |  |  | základní |  | 0 | 0 | 0 | 0 | 0 | 4 | K | 2 |  |  |  | ROZPOCET | 0 | 0 | 0 | 0 | 0 | 1 | 0 | 4 | -1335067524
| VV |  | ((12,00-0,5)*14,65-0,8*4,5+0,82*1,15)*0,2 |  | 33.164 | [13 empty] | VV | 2 | 2 | True | 1 | ROZPOCET
5 | K | 162201102 | Vodorovné přemístění do 50 m výkopku/sypaniny z horniny tř. 1 až 4 | m3 | 33.164 |  | 0 | CS ÚRS 2016 01 |  |  | základní |  | 0 | 0 | 0 | 0 | 0 | 4 | K | 2 |  |  |  | ROZPOCET | 0 | 0 | 0 | 0 | 0 | 1 | 0 | 4 | 1120962765
| VV |  | 33,164 |  | 33.164 | [13 empty] | VV | 2 | 2 | True | 1 | ROZPOCET
4 | K | 171201201 | Uložení sypaniny na skládky | m3 | 82.909 |  | 0 | CS ÚRS 2016 01 |  |  | základní |  | 0 | 0 | 0 | 0 | 0 | 4 | K | 2 |  |  |  | ROZPOCET | 0 | 0 | 0 | 0 | 0 | 1 | 0 | 4 | -429711132
| VV |  | 49,745+33,164 |  | 82.909 | [13 empty] | VV | 2 | 2 | True | 1 | ROZPOCET
| D | 2 | Zakládání |  |  |  | 0 | [5 empty] | 0 |  | 0 |  | 0 | 1 | D | 1 |  |  |  | ROZPOCET | [6 empty] | 0
6 | K | 215901101 | Zhutnění podloží z hornin soudržných do 92% PS nebo nesoudržných sypkých I(d) do 0,8 | m2 | 165.818 |  | 0 | CS ÚRS 2016 01 |  |  | základní |  | 0 | 0 | 0 | 0 | 0 | 4 | K | 2 |  |  |  | ROZPOCET | 0 | 0 | 0 | 0 | 0 | 1 | 0 | 4 | -455482694
| VV |  | (12,00-0,5)*14,65-0,8*4,5+0,82*1,15 |  | 165.818 | [13 empty] | VV | 2 | 2 | True | 1 | ROZPOCET
| D | 5 | Komunikace pozemní |  |  |  | 0 | [5 empty] | 0 |  | 42.6384 |  | 0 | 1 | D | 1 |  |  |  | ROZPOCET | [6 empty] | 0
7 | K | 564231111 | Podklad nebo podsyp ze štěrkopísku ŠP tl 100 mm | m2 | 165.818 |  | 0 | CS ÚRS 2016 01 |  |  | základní |  | 0 | 0 | 0 | 0 | 0 | 4 | K | 2 |  |  |  | ROZPOCET | 0 | 0 | 0 | 0 | 0 | 1 | 0 | 4 | 1559135404
14 | K | 5647311R08 | Podklad z kameniva hrubého drceného vel. 8-16 mm tl 100 mm | m2 | 165.818 |  | 0 |  |  |  | základní |  | 0 | 0 | 0 | 0 | 0 | 4 | K | 2 |  |  |  | ROZPOCET | 0 | 0 | 0 | 0 | 0 | 1 | 0 | 4 | 1044187793
15 | K | 5647311R16 | Podklad z kameniva hrubého drceného vel. 16-32mm tl 100 mm | m2 | 165.818 |  | 0 |  |  |  | základní |  | 0 | 0 | 0 | 0 | 0 | 4 | K | 2 |  |  |  | ROZPOCET | 0 | 0 | 0 | 0 | 0 | 1 | 0 | 4 | 1304766102
| VV |  | 165,818 |  | 165.818 | [13 empty] | VV | 2 | 2 | True | 1 | ROZPOCET
8 | K | 564761111 | Podklad z kameniva hrubého drceného vel. 32-63 mm tl 200 mm | m2 | 165.818 |  | 0 | CS ÚRS 2016 01 |  |  | základní |  | 0 | 0 | 0 | 0 | 0 | 4 | K | 2 |  |  |  | ROZPOCET | 0 | 0 | 0 | 0 | 0 | 1 | 0 | 4 | 2087889237
10 | K | 596212212 | Kladení zámkové dlažby pozemních komunikací tl 80 mm skupiny A pl do 300 m2 | m2 | 165.818 |  | 0 | CS ÚRS 2016 01 |  |  | základní |  | 0 | 0.10362 | 17.1821 | 0 | 0 | 4 | K | 2 |  |  |  | ROZPOCET | 0 | 0 | 0 | 0 | 0 | 1 | 0 | 4 | 299567917
11 | M | 592453000 | dlažba se zámkem BEST-BEATON 20x16,5x8 cm přírodní | m2 | 167.476 |  | 0 | CS ÚRS 2016 01 |  |  | základní |  | 0 | 0.152 | 25.4564 | 0 | 0 | 8 | M | 2 |  |  |  | ROZPOCET | 0 | 0 | 0 | 0 | 0 | 1 | 0 | 4 | 732051264
| VV |  | 165,818*1,01 'Přepočtené koeficientem množství |  | 167.476 | [13 empty] | VV | 2 | 2 | False | 1 | ROZPOCET
| D | 9 | Ostatní konstrukce a práce, bourání |  |  |  | 0 | [5 empty] | 0 |  | 8.5518 |  | 0 | 1 | D | 1 |  |  |  | ROZPOCET | [6 empty] | 0
12 | K | 916131213 | Osazení silničního obrubníku betonového stojatého s boční opěrou do lože z betonu prostého | m | 35.3 |  | 0 | CS ÚRS 2016 01 |  |  | základní |  | 0 | 0.1554 | 5.4856 | 0 | 0 | 4 | K | 2 |  |  |  | ROZPOCET | 0 | 0 | 0 | 0 | 0 | 1 | 0 | 4 | 1342082446
| VV |  | 1,15+12+(12-4,5)+14,65 |  | 35.3 | [13 empty] | VV | 2 | 2 | True | 1 | ROZPOCET
13 | M | 592175040 | obrubník BEST-MONO II, 100x15/12x25 cm, přírodní | kus | 35.653 |  | 0 | CS ÚRS 2016 01 |  |  | základní |  | 0 | 0.086 | 3.0662 | 0 | 0 | 8 | M | 2 |  |  |  | ROZPOCET | 0 | 0 | 0 | 0 | 0 | 1 | 0 | 4 | 2027204628
| VV |  | 35,3*1,01 'Přepočtené koeficientem množství |  | 35.653 | [13 empty] | VV | 2 | 2 | False | 1 | ROZPOCET
| D | 998 | Přesun hmot |  |  |  | 0 | [5 empty] | 0 |  | 0 |  | 0 | 1 | D | 1 |  |  |  | ROZPOCET | [6 empty] | 0
16 | K | 998223011 | Přesun hmot pro pozemní komunikace s krytem dlážděným | t | 51.19 |  | 0 | CS ÚRS 2016 01 |  |  | základní |  | 0 | 0 | 0 | 0 | 0 | 4 | K | 2 |  |  |  | ROZPOCET | 0 | 0 | 0 | 0 | 0 | 1 | 0 | 4 | 1742279422

## Pokyny pro vyplnění
Struktura údajů, formát souboru a metodika pro zpracování
Struktura
Soubor je složen ze záložky Rekapitulace stavby a záložek s názvem soupisu prací pro jednotlivé objekty ve formátu XLS. Každá ze záložek přitom obsahuje
ještě samostatné sestavy vymezené orámovaním a nadpisem sestavy.
Rekapitulace stavby obsahuje sestavu Rekapitulace stavby a Rekapitulace objektů stavby a soupisů prací.
V sestavě Rekapitulace stavby jsou uvedeny informace identifikující předmět veřejné zakázky na stavební práce, KSO, CC-CZ, CZ-CPV, CZ-CPA a rekapitulaci
celkové nabídkové ceny uchazeče.
V sestavě Rekapitulace objektů stavby a soupisů prací je uvedena rekapitulace stavebních objektů, inženýrských objektů, provozních souborů,
vedlejších a ostatních nákladů a ostatních nákladů s rekapitulací nabídkové ceny za jednotlivé soupisy prací. Na základě údaje Typ je možné
identifikovat, zda se jedná o objekt nebo soupis prací pro daný objekt:
|  | STA | Stavební objekt pozemní
|  | ING | Stavební objekt inženýrský
|  | PRO | Provozní soubor
|  | VON | Vedlejší a ostatní náklady
|  | OST | Ostatní
|  | Soupis | Soupis prací pro daný typ objektu
Soupis prací pro jednotlivé objekty obsahuje sestavy Krycí list soupisu, Rekapitulace členění soupisu prací, Soupis prací. Za soupis prací může být považován
i objekt stavby v případě, že neobsahuje podřízenou zakázku.
Krycí list soupisu obsahuje rekapitulaci informací o předmětu veřejné zakázky ze sestavy Rekapitulace stavby, informaci o zařazení objektu do KSO,
CC-CZ, CZ-CPV, CZ-CPA a rekapitulaci celkové nabídkové ceny uchazeče za aktuální soupis prací.
Rekapitulace členění soupisu prací obsahuje rekapitulaci soupisu prací ve všech úrovních členění soupisu tak, jak byla tato členění použita (např.
stavební díly, funkční díly, případně jiné členění) s rekapitulací nabídkové ceny.
Soupis prací obsahuje položky veškerých stavebních nebo montážních prací, dodávek materiálů a služeb nezbytných pro zhotovení stavebního objektu,
inženýrského objektu, provozního souboru, vedlejších a ostatních nákladů.
Pro položky soupisu prací se zobrazují následující informace:
|  | PČ |  | Pořadové číslo položky v aktuálním soupisu
|  | TYP |  | Typ položky: K - konstrukce, M - materiál, PP - plný popis, PSC - poznámka k souboru cen, P - poznámka k položce, VV - výkaz výměr
|  | Kód |  | Kód položky
|  | Popis |  | Zkrácený popis položky
|  | MJ |  | Měrná jednotka položky
|  | Množství |  | Množství v měrné jednotce
|  | J.cena |  | Jednotková cena položky. Zadaní může obsahovat namísto J.ceny sloupce J.materiál a J.montáž, jejichž součet definuje
J.cenu položky.
|  | Cena celkem |  | Celková cena položky daná jako součin množství a j.ceny
|  | Cenová soustava |  | Příslušnost položky do cenové soustavy
Ke každé položce soupisu prací se na samostatných řádcích může zobrazovat:
Plný popis položky
Poznámka k souboru cen a poznámka zadavatele
Výkaz výměr
Pokud je k řádku výkazu výměr evidovaný údaj ve sloupci Kód, jedná se o definovaný odkaz, na který se může odvolávat výkaz výměr z jiné položky.
Metodika pro zpracování
Jednotlivé sestavy jsou v souboru provázány. Editovatelné pole jsou zvýrazněny žlutým podbarvením, ostatní pole neslouží k editaci a nesmí být jakkoliv
modifikovány.
Uchazeč je pro podání nabídky povinen vyplnit žlutě podbarvená pole:
Pole Uchazeč v sestavě Rekapitulace stavby - zde uchazeč vyplní svůj název (název subjektu)
Pole IČ a DIČ v sestavě Rekapitulace stavby - zde uchazeč vyplní svoje IČ a DIČ
Datum v sestavě Rekapitulace stavby - zde uchazeč vyplní datum vytvoření nabídky
J.cena = jednotková cena v sestavě Soupis prací o maximálním počtu desetinných míst uvedených v poli
- pokud sestavy soupisů prací obsahují pole J.cena, musí být všechna tato pole vyplněna nenulovými kladnými číslicemi
Poznámka - nepovinný údaj pro položku soupisu
V případě, že sestavy soupisů prací neobsahují pole J.cena, potom ve všech soupisech prací obsahují pole:
- J.materiál - jednotková cena materiálu
- J.montáž - jednotková cena montáže
Uchazeč je v tomto případě povinen vyplnit všechna pole J.materiál a pole J.montáž nenulovými kladnými číslicemi. V případech, kdy položka
neobsahuje žádný materiál je přípustné, aby pole J.materiál bylo vyplněno nulou. V případech, kdy položka neobsahuje žádnou montáž je přípustné,
aby pole J.montáž bylo vyplněno nulou. Není však přípustné, aby obě pole - J.materiál, J.Montáž byly u jedné položky vyplněny nulou.
Rekapitulace stavby
Název |  |  | Povinný |  | Popis | Typ | Max. počet
atributu |  |  | (A/N) |  |  |  | znaků
Kód |  |  | A |  | Kód stavby | String | 20
Stavba |  |  | A |  | Název stavby | String | 120
Místo |  |  | N |  | Místo stavby | String | 50
Datum |  |  | A |  | Datum vykonaného exportu | Date
KSO |  |  | N |  | Klasifikace stavebního objektu | String | 15
CC-CZ |  |  | N |  | Klasifikace stavbeních děl | String | 15
CZ-CPV |  |  | N |  | Společný slovník pro veřejné zakázky | String | 20
CZ-CPA |  |  | N |  | Klasifikace produkce podle činností | String | 20
Zadavatel |  |  | N |  | Zadavatel zadaní | String | 50
IČ |  |  | N |  | IČ zadavatele zadaní | String | 20
DIČ |  |  | N |  | DIČ zadavatele zadaní | String | 20
Uchazeč |  |  | N |  | Uchazeč veřejné zakázky | String | 50
Projektant |  |  | N |  | Projektant | String | 50
Poznámka |  |  | N |  | Poznámka k zadání | String | 255
Sazba DPH |  |  | A |  | Rekapitulace sazeb DPH u položek soupisů | eGSazbaDph
Základna DPH |  |  | A |  | Základna DPH určena součtem celkové ceny z položek soupisů | Double
Hodnota DPH |  |  | A |  | Hodnota DPH | Double
Cena bez DPH |  |  | A |  | Celková cena bez DPH za celou stavbu. Sčítává se ze všech listů. | Double
Cena s DPH |  |  | A |  | Celková cena s DPH za celou stavbu | Double
Rekapitulace objektů stavby a soupisů prací
Název |  |  | Povinný |  | Popis | Typ | Max. počet
atributu |  |  | (A/N) |  |  |  | znaků
Kód |  |  | A |  | Přebírá se z Rekapitulace stavby | String | 20
Stavba |  |  | A |  | Přebírá se z Rekapitulace stavby | String | 120
Místo |  |  | N |  | Přebírá se z Rekapitulace stavby | String | 50
Datum |  |  | A |  | Přebírá se z Rekapitulace stavby | Date
Zadavatel |  |  | N |  | Přebírá se z Rekapitulace stavby | String | 50
Projektant |  |  | N |  | Přebírá se z Rekapitulace stavby | String | 50
Uchazeč |  |  | N |  | Přebírá se z Rekapitulace stavby | String | 50
Kód |  |  | A |  | Kód objektu | String | 20
Objektu, Soupis prací |  |  | A |  | Název objektu | String | 120
Cena bez DPH |  |  | A |  | Cena bez DPH za daný objekt | Double
Cena s DPH |  |  | A |  | Cena spolu s DPH za daný objekt | Double
Typ |  |  | A |  | Typ zakázky | eGTypZakazky
Krycí list soupisu
Název |  |  | Povinný |  | Popis | Typ | Max. počet
atributu |  |  | (A/N) |  |  |  | znaků
Stavba |  |  | A |  | Přebírá se z Rekapitulace stavby | String | 120
Objekt |  |  | A |  | Kód a název objektu | String | 20 + 120
Soupis |  |  | A |  | Kód a název soupisu | String | 20 + 120
KSO |  |  | N |  | Klasifikace stavebního objektu | String | 15
CC-CZ |  |  | N |  | Klasifikace stavbeních děl | String | 15
CZ-CPV |  |  | N |  | Společný slovník pro veřejné zakázky | String | 20
CZ-CPA |  |  | N |  | Klasifikace produkce podle činností | String | 20
Místo |  |  | N |  | Přebírá se z Rekapitulace stavby | String | 50
Zadavatel |  |  | N |  | Přebírá se z Rekapitulace stavby | String | 50
Uchazeč |  |  | N |  | Přebírá se z Rekapitulace stavby | String | 50
Projektant |  |  | N |  | Přebírá se z Rekapitulace stavby | String | 50
Poznámka |  |  | N |  | Poznámka k soupisu prací | String | 255
Sazba DPH |  |  | A |  | Rekapitulace sazeb DPH na položkách aktuálního soupisu | eGSazbaDph
Základna DPH |  |  | A |  | Základna DPH určena součtem celkové ceny z položek aktuálního soupisu | Double
Hodnota DPH |  |  | A |  | Hodnota DPH | Double
Cena bez DPH |  |  | A |  | Cena bez DPH za daný soupis | Double
Cena s DPH |  |  | A |  | Cena s DPH za daný soupis | Double
Rekapitulace členění soupisu prací
Název |  |  | Povinný |  | Popis | Typ | Max. počet
atributu |  |  | (A/N) |  |  |  | znaků
Stavba |  |  | A |  | Přebírá se z Rekapitulace stavby | String | 120
Objekt |  |  | A |  | Kód a název objektu, přebírá se z Krycího listu soupisu | String | 20 + 120
Soupis |  |  | A |  | Kód a název objektu, přebírá se z Krycího listu soupisu | String | 20 + 120
Místo |  |  | N |  | Přebírá se z Rekapitulace stavby | String | 50
Datum |  |  | A |  | Přebírá se z Rekapitulace stavby | Date
Zadavatel |  |  | N |  | Přebírá se z Rekapitulace stavby | String | 50
Projektant |  |  | N |  | Přebírá se z Rekapitulace stavby | String | 50
Uchazeč |  |  | N |  | Přebírá se z Rekapitulace stavby | String | 50
Kód dílu - Popis |  |  | A |  | Kód a název dílu ze soupisu | String | 20 + 100
Cena celkem |  |  | A |  | Cena celkem za díl ze soupisu | Double
Soupis prací
Název |  |  | Povinný |  | Popis | Typ | Max. počet
atributu |  |  | (A/N) |  |  |  | znaků
Stavba |  |  | A |  | Přebírá se z Rekapitulace stavby | String | 120
Objekt |  |  | A |  | Kód a název objektu | String | 20 + 120
Soupis |  |  | A |  | Přebírá se z Krycího listu soupisu | String | 20 + 120
Místo |  |  | N |  | Přebírá se z Krycího listu soupisu | String | 50
Datum |  |  | A |  | Přebírá se z Krycího listu soupisu | Date
Zadavatel |  |  | N |  | Přebírá se z Krycího listu soupisu | String | 50
Projektant |  |  | N |  | Přebírá se z Krycího listu soupisu | String | 50
Uchazeč |  |  | N |  | Přebírá se z Krycího listu soupisu | String | 50
PČ |  |  | A |  | Pořadové číslo položky soupisu | Long
Typ |  |  | A |  | Typ položky soupisu | eGTypPolozky | 1
Kód |  |  | A |  | Kód položky ze soupisu | String | 20
Popis |  |  | A |  | Popis položky ze soupisu | String | 255
MJ |  |  | A |  | Měrná jednotka položky | String | 10
Množství |  |  | A |  | Množství položky soupisu | Double
J.Cena |  |  | A |  | Jednotková cena položky | Double
Cena celkem |  |  | A |  | Cena celkem vyčíslena jako J.Cena * Množství | Double
Cenová soustava |  |  | N |  | Zařazení položky do cenové soustavy | String | 50
p |  |  | N |  | Poznámka položky ze soupisu | Memo
psc |  |  | N |  | Poznámka k souboru cen ze soupisu | Memo
pp |  |  | N |  | Plný popis položky ze soupisu | Memo
vv |  |  | N |  | Výkaz výměr (figura, výraz, výměra) ze soupisu | Text,Text,Double | 20, 150
Datová věta
Typ věty |  |  | Hodnota |  | Význam
eGSazbaDPH |  |  | základní |  | Základní sazba DPH
|  |  | snížená |  | Snížená sazba DPH
|  |  | nulová |  | Nulová sazba DPH
|  |  | zákl. přenesená |  | Základní sazba DPH přenesená
|  |  | sníž. přenesená |  | Snížená sazba DPH přenesená
eGTypZakazky |  |  | STA |  | Stavební objekt
|  |  | PRO |  | Provozní soubor
|  |  | ING |  | Inženýrský objekt
|  |  | VON |  | Vedlejší a ostatní náklady
|  |  | OST |  | Ostatní náklady
eGTypPolozky |  |  | 1 |  | Položka typu HSV
|  |  | 2 |  | Položka typu PSV
|  |  | 3 |  | Položka typu M
|  |  | 4 |  | Položka typu OST